## Transmission
50:50 (R:T) UVFS Plate Beamsplitter, Coating: 350 - 1100 nm, Transmission Data
|  | Wavelength (nm) | % Transmission (S-Polarized) | % Transmission (P-Polarized | % Transmission (Unpolarized)
|  | 300 | 5.7714 | 17.4643 | 11.6179
|  | 310 | 28.7475 | 48.6174 | 38.6825
|  | 320 | 43.3183 | 62.2574 | 52.7878
|  | 330 | 34.7411 | 53.4673 | 44.1042
Product Raw Data |  | 340 | 34.3335 | 55.093 | 44.7132
UVFS Plate Beamsplitter, Coating: 350 - 1100 nm |  | 350 | 40.3361 | 58.8006 | 49.5684
|  | 360 | 39.9129 | 57.2435 | 48.5782
Item # | BSW25, BSW26, BSW26R, and BSW27 | 370 | 43.1378 | 58.2827 | 50.7102
DISCLAIMER: The data presented here are typical. Slight variations in performance data will occur from lot to lot. Please contact Technical Support with any questions regarding the use or reliability of this data. |  | 380 | 50.7131 | 65.8731 | 58.2931
|  | 390 | 49.978 | 66.1782 | 58.0781
|  | 400 | 50.483 | 63.497 | 56.99
|  | 410 | 44.133 | 60.5015 | 52.3172
|  | 420 | 37.9108 | 54.8275 | 46.3691
|  | 430 | 40.867 | 55.1179 | 47.9924
This data may be used in publications. However, please cite Thorlabs as the source. |  | 440 | 38.0377 | 57.3058 | 47.6718
|  | 450 | 37.867 | 57.3012 | 47.5841
|  | 460 | 43.1534 | 58.0131 | 50.5833
Additional Information: |  | 470 | 40.2274 | 57.9817 | 49.1046
Reflectance and transmission were measured separately using a Perkin Elmer Lambda 950 UV/VIS/NIR spectrophotometer with a calcite polarizer attachment. |  | 480 | 33.9859 | 56.1621 | 45.074
|  | 490 | 34.8548 | 54.9721 | 44.9135
|  | 500 | 42.413 | 56.3593 | 49.3862
|  | 510 | 48.6072 | 59.75 | 54.1786
|  | 520 | 46.3536 | 62.8747 | 54.6142
|  | 530 | 40.6819 | 63.7268 | 52.2043
|  | 540 | 37.4653 | 60.9216 | 49.1934
|  | 550 | 36.1102 | 55.8266 | 45.9684
|  | 560 | 34.6535 | 51.5596 | 43.1066
|  | 570 | 32.9472 | 49.9264 | 41.4368
|  | 580 | 32.4255 | 51.1771 | 41.8013
|  | 590 | 33.8162 | 54.3042 | 44.0602
|  | 600 | 36.4401 | 57.6843 | 47.0622
|  | 610 | 38.9247 | 59.9846 | 49.4547
|  | 620 | 40.6037 | 61.0661 | 50.8349
|  | 630 | 42.2207 | 61.6312 | 51.926
|  | 640 | 44.6972 | 61.8868 | 53.292
|  | 650 | 47.4788 | 61.4185 | 54.4486
|  | 660 | 48.4329 | 59.8998 | 54.1664
|  | 670 | 45.9947 | 57.362 | 51.6783
|  | 680 | 41.3655 | 54.7795 | 48.0725
|  | 690 | 37.1198 | 53.2617 | 45.1907
|  | 700 | 34.59 | 53.1573 | 43.8737
|  | 710 | 33.8606 | 54.29 | 44.0753
|  | 720 | 34.5777 | 56.2874 | 45.4326
|  | 730 | 36.2437 | 58.5711 | 47.4074
|  | 740 | 38.2918 | 60.6274 | 49.4596
|  | 750 | 40.3066 | 62.1556 | 51.2311
|  | 760 | 42.0548 | 63.0502 | 52.5525
|  | 770 | 43.4547 | 63.3303 | 53.3925
|  | 780 | 44.6102 | 63.0582 | 53.8342
|  | 790 | 45.4544 | 62.2581 | 53.8562
|  | 800 | 45.8276 | 60.9913 | 53.4094
|  | 810 | 45.4621 | 59.3245 | 52.3933
|  | 820 | 44.1957 | 57.4671 | 50.8314
|  | 830 | 42.3429 | 55.7213 | 49.0321
|  | 840 | 41.2763 | 55.5068 | 48.3916
|  | 850 | 40.2633 | 55.7885 | 48.0259
|  | 860 | 38.953 | 55.6737 | 47.3133
|  | 870 | 38.3499 | 56.259 | 47.3045
|  | 880 | 38.513 | 57.4229 | 47.968
|  | 890 | 39.2708 | 58.9517 | 49.1113
|  | 900 | 40.436 | 60.5908 | 50.5134
|  | 910 | 41.8268 | 62.0253 | 51.9261
|  | 920 | 43.1461 | 63.1051 | 53.1256
|  | 930 | 44.0935 | 63.6471 | 53.8703
|  | 940 | 44.5123 | 63.6469 | 54.0796
|  | 950 | 44.3037 | 63.1534 | 53.7286
|  | 960 | 43.5624 | 62.3158 | 52.9391
|  | 970 | 42.5505 | 61.414 | 51.9822
|  | 980 | 41.4899 | 60.6521 | 51.071
|  | 990 | 40.5802 | 60.0909 | 50.3356
|  | 1000 | 39.9384 | 59.7692 | 49.8538
|  | 1010 | 39.6015 | 59.718 | 49.6598
|  | 1020 | 39.5565 | 59.8842 | 49.7204
|  | 1030 | 39.7292 | 60.1694 | 49.9493
|  | 1040 | 40.0517 | 60.4721 | 50.2619
|  | 1050 | 40.3376 | 60.6189 | 50.4783
|  | 1060 | 40.3832 | 60.505 | 50.4441
|  | 1070 | 40.0665 | 60.1112 | 50.0889
|  | 1080 | 39.508 | 59.435 | 49.4715
|  | 1090 | 38.6985 | 58.5673 | 48.6329
|  | 1100 | 37.6597 | 57.487 | 47.5733
|  | 1110 | 36.4215 | 56.3691 | 46.3953
|  | 1120 | 35.156 | 55.322 | 45.239
|  | 1130 | 33.9624 | 54.4377 | 44.2
|  | 1140 | 32.9226 | 53.7351 | 43.3288
|  | 1150 | 32.1385 | 53.3132 | 42.7259
|  | 1160 | 31.6403 | 53.2575 | 42.4489
|  | 1170 | 31.522 | 53.7273 | 42.6247
|  | 1180 | 31.8075 | 54.5678 | 43.1877
|  | 1190 | 32.3642 | 55.759 | 44.0616
|  | 1200 | 33.1054 | 57.3325 | 45.219
|  | 1210 | 34.2752 | 59.3234 | 46.7993
|  | 1220 | 35.9117 | 61.7096 | 48.8106
|  | 1230 | 37.9653 | 64.4189 | 51.1921
|  | 1240 | 40.5352 | 67.6138 | 54.0745
|  | 1250 | 43.6728 | 71.1975 | 57.4352
|  | 1260 | 47.4118 | 74.8848 | 61.1483
|  | 1270 | 51.721 | 78.6749 | 65.198
|  | 1280 | 56.467 | 82.4942 | 69.4806
|  | 1290 | 61.6219 | 86.0348 | 73.8283
|  | 1300 | 67.0918 | 89.1772 | 78.1345
|  | 1310 | 72.5158 | 91.7846 | 82.1502
|  | 1320 | 77.2766 | 93.5475 | 85.4121
|  | 1330 | 81.0031 | 94.3857 | 87.6944
|  | 1340 | 83.4275 | 94.4264 | 88.927
|  | 1350 | 84.1072 | 93.6132 | 88.8602
|  | 1360 | 81.6422 | 90.5326 | 86.0874
|  | 1370 | 76.2428 | 85.0754 | 80.6591
|  | 1380 | 73.5493 | 83.3264 | 78.4378
|  | 1390 | 72.067 | 83.4288 | 77.7479
|  | 1400 | 69.6881 | 82.5904 | 76.1392
|  | 1410 | 66.823 | 80.9639 | 73.8934
|  | 1420 | 63.8132 | 79.1915 | 71.5024
|  | 1430 | 60.916 | 77.5711 | 69.2436
|  | 1440 | 58.3504 | 76.1803 | 67.2654
|  | 1450 | 56.2306 | 74.9862 | 65.6084
|  | 1460 | 54.4793 | 73.9822 | 64.2307
|  | 1470 | 53.1479 | 73.2669 | 63.2074
|  | 1480 | 52.1548 | 72.808 | 62.4814
|  | 1490 | 51.452 | 72.6026 | 62.0273
|  | 1500 | 51.0521 | 72.5882 | 61.8202
|  | 1510 | 50.937 | 72.7533 | 61.8452
|  | 1520 | 51.123 | 73.1577 | 62.1404
|  | 1530 | 51.5453 | 73.7392 | 62.6423
|  | 1540 | 52.202 | 74.5101 | 63.356
|  | 1550 | 53.0982 | 75.4492 | 64.2737
|  | 1560 | 54.1846 | 76.5021 | 65.3434
|  | 1570 | 55.4811 | 77.6512 | 66.5662
|  | 1580 | 57.0069 | 78.9257 | 67.9663
|  | 1590 | 58.6921 | 80.2741 | 69.4831
|  | 1600 | 60.4109 | 81.5993 | 71.0051
|  | 1610 | 62.2471 | 82.9153 | 72.5812
|  | 1620 | 64.2567 | 84.2782 | 74.2675
|  | 1630 | 66.3799 | 85.6123 | 75.9961
|  | 1640 | 68.4777 | 86.861 | 77.6694
|  | 1650 | 70.5218 | 88.1111 | 79.3164
|  | 1660 | 72.6833 | 89.239 | 80.9611
|  | 1670 | 74.6556 | 90.3181 | 82.4868
|  | 1680 | 76.2614 | 91.1082 | 83.6848
|  | 1690 | 77.5834 | 91.7965 | 84.69
|  | 1700 | 78.779 | 92.2729 | 85.5259
|  | 1710 | 79.7831 | 92.6682 | 86.2256
|  | 1720 | 80.5363 | 92.8562 | 86.6962
|  | 1730 | 80.9121 | 92.88 | 86.8961
|  | 1740 | 81.0257 | 92.738 | 86.8818
|  | 1750 | 80.7505 | 92.4228 | 86.5867
|  | 1760 | 80.2272 | 91.9844 | 86.1058
|  | 1770 | 79.4875 | 91.5041 | 85.4958
|  | 1780 | 78.5715 | 90.9755 | 84.7735
|  | 1790 | 77.5182 | 90.3668 | 83.9425
|  | 1800 | 76.3661 | 89.7689 | 83.0675
|  | 1810 | 75.1613 | 89.1022 | 82.1318
|  | 1820 | 73.9764 | 88.5126 | 81.2445
|  | 1830 | 72.8465 | 87.7881 | 80.3173
|  | 1840 | 71.7826 | 87.0811 | 79.4318
|  | 1850 | 70.673 | 86.436 | 78.5545
|  | 1860 | 69.5867 | 85.7945 | 77.6906
|  | 1870 | 68.6297 | 85.201 | 76.9153
|  | 1880 | 67.7431 | 84.6434 | 76.1932
|  | 1890 | 66.8471 | 84.2006 | 75.5238
|  | 1900 | 65.9831 | 83.8301 | 74.9066
|  | 1910 | 65.2421 | 83.5918 | 74.417
|  | 1920 | 64.6336 | 83.354 | 73.9938
|  | 1930 | 64.0752 | 83.1609 | 73.618
|  | 1940 | 63.6535 | 82.963 | 73.3083
|  | 1950 | 63.2305 | 82.8222 | 73.0264
|  | 1960 | 62.8387 | 82.7143 | 72.7765
|  | 1970 | 62.6725 | 82.6661 | 72.6693
|  | 1980 | 62.6776 | 82.6777 | 72.6777
|  | 1990 | 62.7118 | 82.7333 | 72.7225
|  | 2000 | 62.7537 | 82.7545 | 72.7541
|  | 2010 | 62.7866 | 82.7166 | 72.7516
|  | 2020 | 62.8626 | 82.7363 | 72.7994
|  | 2030 | 62.9701 | 82.8323 | 72.9012
|  | 2040 | 63.1514 | 82.9721 | 73.0617
|  | 2050 | 63.3095 | 83.1322 | 73.2208
|  | 2060 | 63.5592 | 83.388 | 73.4736
|  | 2070 | 63.7784 | 83.757 | 73.7677
|  | 2080 | 64.0559 | 84.1153 | 74.0856
|  | 2090 | 64.395 | 84.37 | 74.3825
|  | 2100 | 64.792 | 84.7259 | 74.759
|  | 2110 | 65.1002 | 84.9407 | 75.0204
|  | 2120 | 65.3647 | 84.978 | 75.1713
|  | 2130 | 65.4293 | 84.8318 | 75.1306
|  | 2140 | 65.3038 | 84.3877 | 74.8457
|  | 2150 | 65.1909 | 83.8945 | 74.5427
|  | 2160 | 64.9667 | 83.2491 | 74.1079
|  | 2170 | 64.1082 | 81.8498 | 72.979
|  | 2180 | 61.0283 | 77.7347 | 69.3815
|  | 2190 | 54.4965 | 69.4089 | 61.9527
|  | 2200 | 51.0974 | 64.9683 | 58.0329
|  | 2210 | 52.753 | 66.7526 | 59.7528
|  | 2220 | 55.068 | 69.3077 | 62.1879
|  | 2230 | 56.3239 | 70.6272 | 63.4756
|  | 2240 | 57.5473 | 72.2078 | 64.8776
|  | 2250 | 59.4372 | 74.3887 | 66.9129
|  | 2260 | 61.7952 | 77.064 | 69.4296
|  | 2270 | 63.9528 | 79.7008 | 71.8268
|  | 2280 | 65.8203 | 81.8173 | 73.8188
|  | 2290 | 67.2397 | 83.4419 | 75.3408
|  | 2300 | 68.3895 | 84.7544 | 76.5719
|  | 2310 | 69.2593 | 85.5897 | 77.4245
|  | 2320 | 69.8491 | 86.1591 | 78.0041
|  | 2330 | 70.2394 | 86.555 | 78.3972
|  | 2340 | 70.4831 | 86.7614 | 78.6223
|  | 2350 | 70.5804 | 86.8602 | 78.7203
|  | 2360 | 70.6076 | 86.8579 | 78.7328
|  | 2370 | 70.5425 | 86.7349 | 78.6387
|  | 2380 | 70.2271 | 86.4998 | 78.3635
|  | 2390 | 69.7892 | 86.0713 | 77.9302
|  | 2400 | 69.1326 | 85.3267 | 77.2297
|  | 2410 | 68.3992 | 84.5099 | 76.4545
|  | 2420 | 67.6148 | 83.777 | 75.6959
|  | 2430 | 66.7655 | 82.9515 | 74.8585
|  | 2440 | 65.9495 | 82.1688 | 74.0592
|  | 2450 | 65.1153 | 81.3802 | 73.2478
|  | 2460 | 64.2384 | 80.3778 | 72.3081
|  | 2470 | 63.217 | 79.2877 | 71.2523
|  | 2480 | 62.1012 | 78.0168 | 70.059
|  | 2490 | 60.8045 | 76.5155 | 68.66
|  | 2500 | 59.2841 | 74.7606 | 67.0223
|  | 2510 | 57.5817 | 72.7456 | 65.1636
|  | 2520 | 55.8488 | 70.6777 | 63.2632
|  | 2530 | 54.0056 | 68.5192 | 61.2624
|  | 2540 | 52.1157 | 66.2325 | 59.1741
|  | 2550 | 50.4822 | 64.3754 | 57.4288
|  | 2560 | 48.8133 | 62.2919 | 55.5526
|  | 2570 | 47.3868 | 60.6945 | 54.0406
|  | 2580 | 45.9427 | 59.0511 | 52.4969
|  | 2590 | 44.6693 | 57.6051 | 51.1372
|  | 2600 | 0 | 0 | 0

## Reflectance
50:50 (R:T) UVFS Plate Beamsplitter, Coating: 350 - 1100 nm, Reflectance Data
|  | Wavelength (nm) | % Reflectance (S-Polarized) | % Reflectance (P-Polarized | % Reflectance (Unpolarized)
|  | 300 | 85.9586 | 80.703 | 83.3308
|  | 310 | 87.5256 | 70.7613 | 79.1434
|  | 320 | 41.3192 | 21.313 | 31.3161
|  | 330 | 35.0988 | 26.6011 | 30.8499
Product Raw Data |  | 340 | 72.3647 | 50.7901 | 61.5774
UVFS Plate Beamsplitter, Coating: 350 - 1100 nm |  | 350 | 58.1664 | 37.775 | 47.9707
|  | 360 | 59.7523 | 40.1263 | 49.9393
Item # | BSW25, BSW26, BSW26R, and BSW27 | 370 | 62.0918 | 44.002 | 53.0469
DISCLAIMER: The data presented here are typical. Slight variations in performance data will occur from lot to lot. Please contact Technical Support with any questions regarding the use or reliability of this data. |  | 380 | 56.0847 | 40.8607 | 48.4727
|  | 390 | 45.683 | 31.3853 | 38.5341
|  | 400 | 53.7927 | 34.7356 | 44.2641
|  | 410 | 46.0603 | 36.6309 | 41.3456
|  | 420 | 61.5651 | 38.9363 | 50.2507
|  | 430 | 62.8203 | 46.4867 | 54.6535
This data may be used in publications. However, please cite Thorlabs as the source. |  | 440 | 56.2848 | 43.5933 | 49.9391
|  | 450 | 64.7472 | 41.4156 | 53.0814
|  | 460 | 62.3683 | 42.764 | 52.5662
Additional Information: |  | 470 | 54.7234 | 41.8428 | 48.2831
Reflectance and transmission were measured separately using a Perkin Elmer Lambda 950 UV/VIS/NIR spectrophotometer with a calcite polarizer attachment. |  | 480 | 62.3344 | 41.7918 | 52.0631
|  | 490 | 67.6054 | 43.1873 | 55.3964
|  | 500 | 64.7294 | 44.4135 | 54.5714
|  | 510 | 55.3786 | 43.1514 | 49.265
|  | 520 | 50.4729 | 39.8088 | 45.1408
|  | 530 | 56.471 | 36.4725 | 46.4717
|  | 540 | 61.5962 | 35.5109 | 48.5535
|  | 550 | 63.4633 | 39.204 | 51.3336
|  | 560 | 65.6288 | 44.9916 | 55.3102
|  | 570 | 68.2239 | 49.5626 | 58.8933
|  | 580 | 70.2519 | 51.493 | 60.8725
|  | 590 | 70.4552 | 49.1993 | 59.8272
|  | 600 | 68.5035 | 45.1803 | 56.8419
|  | 610 | 64.5526 | 41.4562 | 53.0044
|  | 620 | 62.825 | 40.0277 | 51.4263
|  | 630 | 59.4892 | 39.197 | 49.3431
|  | 640 | 57.5916 | 38.7929 | 48.1922
|  | 650 | 54.6816 | 38.787 | 46.7343
|  | 660 | 50.0775 | 38.9591 | 44.5183
|  | 670 | 49.9493 | 41.2488 | 45.599
|  | 680 | 53.6589 | 44.3957 | 49.0273
|  | 690 | 59.0514 | 45.2216 | 52.1365
|  | 700 | 64.3304 | 45.8552 | 55.0928
|  | 710 | 65.1279 | 45.6562 | 55.3921
|  | 720 | 65.0557 | 43.9352 | 54.4955
|  | 730 | 65.0301 | 41.5069 | 53.2685
|  | 740 | 63.0874 | 39.0704 | 51.0789
|  | 750 | 60.8524 | 37.0597 | 48.956
|  | 760 | 59.0996 | 35.7471 | 47.4234
|  | 770 | 57.7936 | 35.1136 | 46.4536
|  | 780 | 55.8467 | 35.1152 | 45.481
|  | 790 | 54.679 | 35.7036 | 45.1913
|  | 800 | 53.8904 | 36.8119 | 45.3512
|  | 810 | 54.0712 | 38.4594 | 46.2653
|  | 820 | 54.375 | 41.0717 | 47.7234
|  | 830 | 56.0407 | 43.2787 | 49.6597
|  | 840 | 57.9938 | 43.2658 | 50.6298
|  | 850 | 60.0417 | 44.9928 | 52.5173
|  | 860 | 61.8966 | 45.4451 | 53.6709
|  | 870 | 62.9482 | 45.2157 | 54.082
|  | 880 | 63.2878 | 44.3438 | 53.8158
|  | 890 | 62.957 | 42.6981 | 52.8276
|  | 900 | 61.9859 | 41.2234 | 51.6046
|  | 910 | 60.6973 | 39.7451 | 50.2212
|  | 920 | 59.4474 | 38.4966 | 48.972
|  | 930 | 58.4068 | 37.7593 | 48.0831
|  | 940 | 57.7685 | 37.5925 | 47.6805
|  | 950 | 57.7306 | 37.9151 | 47.8229
|  | 960 | 58.2471 | 38.5606 | 48.4038
|  | 970 | 59.1424 | 39.3505 | 49.2465
|  | 980 | 60.1633 | 40.1061 | 50.1347
|  | 990 | 61.1285 | 40.6789 | 50.9037
|  | 1000 | 61.9069 | 41.0045 | 51.4557
|  | 1010 | 62.3871 | 41.0833 | 51.7352
|  | 1020 | 62.5623 | 40.9298 | 51.7461
|  | 1030 | 62.4552 | 40.6205 | 51.5379
|  | 1040 | 62.1753 | 40.2817 | 51.2285
|  | 1050 | 61.8845 | 40.0071 | 50.9458
|  | 1060 | 61.6915 | 39.9134 | 50.8024
|  | 1070 | 61.7048 | 40.0903 | 50.8976
|  | 1080 | 61.9912 | 40.5658 | 51.2785
|  | 1090 | 62.613 | 41.2944 | 51.9537
|  | 1100 | 63.5211 | 42.2113 | 52.8662
|  | 1110 | 64.6211 | 43.2488 | 53.935
|  | 1120 | 65.8136 | 44.2835 | 55.0485
|  | 1130 | 66.963 | 45.1882 | 56.0756
|  | 1140 | 67.9652 | 45.8963 | 56.9308
|  | 1150 | 68.8054 | 46.3592 | 57.5823
|  | 1160 | 69.438 | 46.4852 | 57.9616
|  | 1170 | 69.7571 | 46.2317 | 57.9944
|  | 1180 | 69.7502 | 45.6308 | 57.6905
|  | 1190 | 69.42 | 44.6079 | 57.0139
|  | 1200 | 68.7255 | 43.113 | 55.9192
|  | 1210 | 67.713 | 41.2519 | 54.4825
|  | 1220 | 66.3446 | 39.0197 | 52.6822
|  | 1230 | 64.5048 | 36.3436 | 50.4242
|  | 1240 | 62.132 | 33.2375 | 47.6848
|  | 1250 | 59.3381 | 29.8672 | 44.6026
|  | 1260 | 56.0174 | 26.3177 | 41.1676
|  | 1270 | 51.9281 | 22.538 | 37.2331
|  | 1280 | 47.1246 | 18.7171 | 32.9209
|  | 1290 | 41.8677 | 15.1596 | 28.5137
|  | 1300 | 36.2012 | 11.9578 | 24.0795
|  | 1310 | 30.2056 | 9.1557 | 19.6806
|  | 1320 | 24.3088 | 6.964 | 15.6364
|  | 1330 | 19.2662 | 5.5618 | 12.414
|  | 1340 | 15.5993 | 4.9719 | 10.2856
|  | 1350 | 13.5985 | 5.1774 | 9.388
|  | 1360 | 13.4784 | 6.1706 | 9.8245
|  | 1370 | 15.0036 | 7.7405 | 11.372
|  | 1380 | 17.737 | 9.6773 | 13.7072
|  | 1390 | 21.5184 | 11.9505 | 16.7345
|  | 1400 | 25.7908 | 14.3429 | 20.0669
|  | 1410 | 29.9407 | 16.6271 | 23.2839
|  | 1420 | 33.7351 | 18.6967 | 26.2159
|  | 1430 | 37.1523 | 20.5775 | 28.8649
|  | 1440 | 40.0863 | 22.2047 | 31.1455
|  | 1450 | 42.4975 | 23.5255 | 33.0115
|  | 1460 | 44.4436 | 24.5677 | 34.5057
|  | 1470 | 46.0063 | 25.3549 | 35.6806
|  | 1480 | 47.1698 | 25.8521 | 36.5109
|  | 1490 | 47.9594 | 26.0831 | 37.0212
|  | 1500 | 48.4063 | 26.0891 | 37.2477
|  | 1510 | 48.4892 | 25.8541 | 37.1717
|  | 1520 | 48.2837 | 25.4007 | 36.8422
|  | 1530 | 47.7964 | 24.7782 | 36.2873
|  | 1540 | 47.0601 | 23.9552 | 35.5076
|  | 1550 | 46.045 | 22.9388 | 34.4919
|  | 1560 | 44.7589 | 21.8133 | 33.2861
|  | 1570 | 43.2385 | 20.5957 | 31.9171
|  | 1580 | 41.4725 | 19.2668 | 30.3696
|  | 1590 | 39.4504 | 17.8558 | 28.6531
|  | 1600 | 37.1798 | 16.3566 | 26.7682
|  | 1610 | 34.7849 | 14.8859 | 24.8354
|  | 1620 | 32.2127 | 13.3989 | 22.8058
|  | 1630 | 29.5062 | 11.8717 | 20.689
|  | 1640 | 26.728 | 10.3897 | 18.5588
|  | 1650 | 23.9675 | 9.0695 | 16.5185
|  | 1660 | 21.1809 | 7.8096 | 14.4953
|  | 1670 | 18.4546 | 6.6948 | 12.5747
|  | 1680 | 15.8443 | 5.7526 | 10.7985
|  | 1690 | 13.5938 | 4.9761 | 9.285
|  | 1700 | 11.6376 | 4.3366 | 7.9871
|  | 1710 | 10.0581 | 3.8832 | 6.9706
|  | 1720 | 8.9585 | 3.5396 | 6.2491
|  | 1730 | 8.3166 | 3.4312 | 5.8739
|  | 1740 | 8.1094 | 3.4507 | 5.7801
|  | 1750 | 8.3279 | 3.6235 | 5.9757
|  | 1760 | 8.8861 | 3.94 | 6.413
|  | 1770 | 9.684 | 4.4011 | 7.0426
|  | 1780 | 10.742 | 4.9828 | 7.8624
|  | 1790 | 11.9878 | 5.6639 | 8.8258
|  | 1800 | 13.3617 | 6.3657 | 9.8637
|  | 1810 | 14.8068 | 7.0512 | 10.929
|  | 1820 | 16.3031 | 7.7893 | 12.0462
|  | 1830 | 17.8455 | 8.463 | 13.1542
|  | 1840 | 19.41 | 9.1331 | 14.2715
|  | 1850 | 20.8684 | 9.724 | 15.2962
|  | 1860 | 22.2534 | 10.2347 | 16.2441
|  | 1870 | 23.6003 | 10.7611 | 17.1807
|  | 1880 | 24.8327 | 11.2156 | 18.0241
|  | 1890 | 25.8426 | 11.6575 | 18.7501
|  | 1900 | 26.7651 | 12.0649 | 19.415
|  | 1910 | 27.5976 | 12.3965 | 19.9971
|  | 1920 | 28.2872 | 12.762 | 20.5246
|  | 1930 | 28.8432 | 13.0264 | 20.9348
|  | 1940 | 29.2301 | 13.2757 | 21.2529
|  | 1950 | 29.5908 | 13.4174 | 21.5041
|  | 1960 | 29.8624 | 13.4991 | 21.6808
|  | 1970 | 30.0662 | 13.5536 | 21.8099
|  | 1980 | 30.1823 | 13.4965 | 21.8394
|  | 1990 | 30.2324 | 13.3726 | 21.8025
|  | 2000 | 30.2321 | 13.1512 | 21.6917
|  | 2010 | 30.1416 | 12.8937 | 21.5176
|  | 2020 | 29.9742 | 12.6002 | 21.2872
|  | 2030 | 29.6771 | 12.3192 | 20.9981
|  | 2040 | 29.3579 | 12.022 | 20.6899
|  | 2050 | 28.9687 | 11.6979 | 20.3333
|  | 2060 | 28.4399 | 11.4373 | 19.9386
|  | 2070 | 27.8367 | 11.1328 | 19.4848
|  | 2080 | 27.1493 | 10.8798 | 19.0145
|  | 2090 | 26.4716 | 10.6072 | 18.5394
|  | 2100 | 25.6908 | 10.3189 | 18.0049
|  | 2110 | 24.9626 | 10.0276 | 17.4951
|  | 2120 | 24.2395 | 9.724 | 16.9818
|  | 2130 | 23.5058 | 9.3523 | 16.429
|  | 2140 | 22.7735 | 8.9632 | 15.8683
|  | 2150 | 22.031 | 8.4512 | 15.2411
|  | 2160 | 21.3078 | 8.0589 | 14.6833
|  | 2170 | 20.6168 | 7.5679 | 14.0924
|  | 2180 | 19.8722 | 6.9911 | 13.4316
|  | 2190 | 18.7403 | 6.3283 | 12.5343
|  | 2200 | 17.3566 | 5.6813 | 11.519
|  | 2210 | 16.1745 | 5.1955 | 10.685
|  | 2220 | 15.6449 | 5.0896 | 10.3673
|  | 2230 | 15.4664 | 4.9545 | 10.2104
|  | 2240 | 15.0717 | 4.8383 | 9.955
|  | 2250 | 14.7904 | 4.7624 | 9.7764
|  | 2260 | 14.497 | 4.8558 | 9.6764
|  | 2270 | 14.2654 | 4.7799 | 9.5226
|  | 2280 | 14.2061 | 4.9645 | 9.5853
|  | 2290 | 14.0841 | 5.0314 | 9.5578
|  | 2300 | 14.0731 | 5.2837 | 9.6784
|  | 2310 | 14.168 | 5.2709 | 9.7194
|  | 2320 | 14.3799 | 5.4449 | 9.9124
|  | 2330 | 14.3747 | 5.3389 | 9.8568
|  | 2340 | 14.6196 | 5.4202 | 10.0199
|  | 2350 | 14.998 | 5.5425 | 10.2703
|  | 2360 | 15.141 | 5.373 | 10.257
|  | 2370 | 15.3498 | 5.4579 | 10.4038
|  | 2380 | 15.7677 | 5.5067 | 10.6372
|  | 2390 | 16.0153 | 5.4327 | 10.724
|  | 2400 | 16.3184 | 5.6059 | 10.9621
|  | 2410 | 16.5416 | 5.6016 | 11.0716
|  | 2420 | 16.7169 | 5.7939 | 11.2554
|  | 2430 | 16.9445 | 5.909 | 11.4267
|  | 2440 | 17.3098 | 6.1009 | 11.7054
|  | 2450 | 17.1078 | 6.1527 | 11.6303
|  | 2460 | 17.2551 | 6.4561 | 11.8556
|  | 2470 | 17.7083 | 6.7028 | 12.2056
|  | 2480 | 17.7618 | 6.8208 | 12.2913
|  | 2490 | 17.9918 | 7.0596 | 12.5257
|  | 2500 | 17.9414 | 7.2325 | 12.587
|  | 2510 | 18.0475 | 7.2045 | 12.626
|  | 2520 | 18.2562 | 7.1684 | 12.7123
|  | 2530 | 18.4289 | 7.3352 | 12.882
|  | 2540 | 18.7214 | 7.2063 | 12.9638
|  | 2550 | 18.7683 | 7.4385 | 13.1034
|  | 2560 | 18.833 | 7.4105 | 13.1218
|  | 2570 | 19.2458 | 7.4134 | 13.3296
|  | 2580 | 18.854 | 7.0652 | 12.9596
|  | 2590 | 19.3136 | 6.6778 | 12.9957
|  | 2600 | 19.1912 | 7.0613 | 13.1263