## Unpolarized
Unpolarized Performance of 650 nm Shortpass Dichroic Mirror
|  | Wavelength (nm) | % Transmission | % Reflectance
|  | 250 | 0.50966 | 21.0191
|  | 251 | 0.30395 | 20.1833
|  | 252 | 0.17396 | 19.8413
|  | 253 | 0.49323 | 18.1988
Product Raw Data |  | 254 | 1.0431 | 19.4876
Shortpass Dichroic Mirror, 650 nm Cutoff |  | 255 | 0.13835 | 18.3614
|  | 256 | 0.05826 | 17.2157
Item # | DMSP650T, DMSP650, DMSP650L, DMSP650R | 257 | 0.083935 | 16.6725
|  | 258 | 0.15442 | 15.2758
|  | 259 | 0.22925 | 14.9736
|  | 260 | 0.94715 | 15.859
DISCLAIMER: The data presented here are typical. Slight variations in performance data will occur from lot to lot. Please contact Technical Support with any questions regarding the use or reliability of this data. This data may be used in publications. However, please cite Thorlabs as the source. |  | 261 | 0.41286 | 14.4784
|  | 262 | 0.091897 | 15.5387
|  | 263 | 0.3922 | 17.0274
|  | 264 | 0.4245 | 17.8825
|  | 265 | 0.81366 | 19.7394
|  | 266 | 0.74229 | 23.2309
|  | 267 | 0.51173 | 26.1754
|  | 268 | 0.14755 | 29.7758
|  | 269 | 0.49044 | 33.456
Additional Information: |  | 270 | 0.34877 | 37.6419
Measurements were made at a 45° incident angle on the DMSP650. Due to differing substrate thicknesses, the transmission may be different for other optics with the same dichroic coating. |  | 271 | 0.9157 | 41.2719
|  | 272 | 0.32929 | 44.0874
|  | 273 | 0.31384 | 46.7412
|  | 274 | 0.17852 | 48.1978
|  | 275 | 0.25251 | 50.8106
|  | 276 | 0.74251 | 51.9349
|  | 277 | 0.84294 | 53.4659
|  | 278 | 0.66808 | 54.0109
|  | 279 | 0.51495 | 56.7782
|  | 280 | 1.0426 | 57.5095
|  | 281 | 0.5951 | 58.4367
|  | 282 | 0.13137 | 57.6987
|  | 283 | 0.76552 | 56.0677
|  | 284 | 1.0526 | 53.9287
|  | 285 | 0.10153 | 53.116
|  | 286 | 0.21953 | 53.9464
|  | 287 | 0.09995 | 56.8181
|  | 288 | 0.19122 | 59.9685
|  | 289 | 0.74775 | 63.4537
|  | 290 | 0.42392 | 66.7277
|  | 291 | 0.82903 | 68.9146
|  | 292 | 0.65794 | 69.1553
|  | 293 | 0.24627 | 66.7761
|  | 294 | 0.32553 | 62.8911
|  | 295 | 0.34945 | 57.4397
|  | 296 | 0.44448 | 49.337
|  | 297 | 0.6688 | 42.5001
|  | 298 | 1.0787 | 37.9321
|  | 299 | 0.38718 | 36.2063
|  | 300 | 0.10809 | 41.8395
|  | 301 | 0.40824 | 48.2794
|  | 302 | 0.31745 | 56.2905
|  | 303 | 0.97516 | 62.985
|  | 304 | 0.11563 | 68.9228
|  | 305 | 0.21413 | 73.0319
|  | 306 | 0.41145 | 75.3314
|  | 307 | 0.019402 | 77.6478
|  | 308 | 0.63135 | 79.2587
|  | 309 | 0.59666 | 81.2589
|  | 310 | 0.43932 | 79.7553
|  | 311 | 0.50354 | 79.4782
|  | 312 | 0.20496 | 78.4791
|  | 313 | 0.64393 | 77.995
|  | 314 | 1.0092 | 77.605
|  | 315 | 0.48389 | 77.8719
|  | 316 | 0.86753 | 81.1681
|  | 317 | 1.1205 | 82.9407
|  | 318 | 0.82853 | 87.6005
|  | 319 | 1.0183 | 90.8844
|  | 320 | 0.2336 | 93.4249
|  | 321 | 0.90139 | 93.8878
|  | 322 | 0.82797 | 94.561
|  | 323 | 0.75039 | 94.0182
|  | 324 | 0.68949 | 93.7673
|  | 325 | 0.6251 | 93.3199
|  | 326 | 0.30692 | 92.3556
|  | 327 | 0.84419 | 92.6579
|  | 328 | 1.2586 | 90.7145
|  | 329 | 1.6904 | 88.943
|  | 330 | 1.7082 | 86.4659
|  | 331 | 1.4087 | 85.8821
|  | 332 | 1.4307 | 86.3759
|  | 333 | 0.9654 | 87.5674
|  | 334 | 1.3389 | 90.0952
|  | 335 | 0.80661 | 91.095
|  | 336 | 0.57233 | 92.372
|  | 337 | 0.31858 | 93.2207
|  | 338 | 1.4265 | 94.6756
|  | 339 | 0.44219 | 93.6015
|  | 340 | 0.63853 | 92.4298
|  | 341 | 1.5708 | 91.2203
|  | 342 | 2.6794 | 88.1265
|  | 343 | 4.0259 | 84.6252
|  | 344 | 5.801 | 82.3145
|  | 345 | 6.2044 | 81.4884
|  | 346 | 6.2409 | 83.3068
|  | 347 | 4.9391 | 86.0914
|  | 348 | 3.6775 | 90.4031
|  | 349 | 2.3663 | 93.8214
|  | 350 | 1.2197 | 96.1815
|  | 351 | 0.2448 | 98.0091
|  | 352 | 0.19574 | 97.8866
|  | 353 | 0.45303 | 96.6919
|  | 354 | 0.55407 | 95.4466
|  | 355 | 0.64681 | 95.4583
|  | 356 | 0.83344 | 94.7929
|  | 357 | 0.65265 | 95.1206
|  | 358 | 0.60554 | 94.9435
|  | 359 | 0.5678 | 95.622
|  | 360 | 0.52559 | 95.709
|  | 361 | 0.52437 | 95.3204
|  | 362 | 0.31401 | 95.4146
|  | 363 | 0.55904 | 95.6283
|  | 364 | 0.31315 | 94.9817
|  | 365 | 0.31995 | 94.9771
|  | 366 | 0.3273 | 94.894
|  | 367 | 0.57588 | 95.14
|  | 368 | 0.78396 | 95.2218
|  | 369 | 1.4126 | 94.4511
|  | 370 | 2.6074 | 94.0848
|  | 371 | 3.4973 | 92.889
|  | 372 | 4.0688 | 92.1083
|  | 373 | 4.3885 | 91.3511
|  | 374 | 4.6019 | 91.1058
|  | 375 | 5.4567 | 90.404
|  | 376 | 7.024 | 88.4526
|  | 377 | 11.1594 | 85.3951
|  | 378 | 17.3016 | 79.352
|  | 379 | 24.8333 | 72.13
|  | 380 | 34.1531 | 62.8695
|  | 381 | 44.7493 | 52.7086
|  | 382 | 55.4927 | 42.0882
|  | 383 | 66.2954 | 31.4946
|  | 384 | 75.1007 | 22.2991
|  | 385 | 82.2348 | 15.21
|  | 386 | 87.2674 | 10.5548
|  | 387 | 90.2559 | 7.459
|  | 388 | 91.8667 | 5.8314
|  | 389 | 92.7007 | 5.3574
|  | 390 | 92.8656 | 5.0881
|  | 391 | 92.9797 | 5.1952
|  | 392 | 92.7764 | 5.3161
|  | 393 | 92.4993 | 5.7167
|  | 394 | 92.3766 | 5.7897
|  | 395 | 92.3046 | 5.905
|  | 396 | 92.3391 | 5.9368
|  | 397 | 92.5882 | 5.7692
|  | 398 | 92.8071 | 5.4855
|  | 399 | 93.2523 | 5.1702
|  | 400 | 93.8252 | 4.4875
|  | 401 | 94.5426 | 4.0216
|  | 402 | 94.9911 | 3.3522
|  | 403 | 95.4894 | 2.9489
|  | 404 | 95.9007 | 2.7099
|  | 405 | 96.1277 | 2.6951
|  | 406 | 96.099 | 2.497
|  | 407 | 96.3006 | 2.5153
|  | 408 | 96.1812 | 2.6002
|  | 409 | 96.2002 | 2.5306
|  | 410 | 96.1089 | 2.5644
|  | 411 | 96.0115 | 2.5982
|  | 412 | 96.0269 | 2.957
|  | 413 | 95.9709 | 3.0622
|  | 414 | 95.8288 | 3.0754
|  | 415 | 95.6738 | 3.2303
|  | 416 | 95.3941 | 3.5414
|  | 417 | 95.199 | 3.8325
|  | 418 | 95.1115 | 3.8573
|  | 419 | 95.0743 | 3.9114
|  | 420 | 95.0184 | 3.9129
|  | 421 | 95.278 | 3.7896
|  | 422 | 95.4725 | 3.5337
|  | 423 | 95.6932 | 3.3952
|  | 424 | 95.8613 | 3.0895
|  | 425 | 95.9301 | 3.1365
|  | 426 | 95.7069 | 3.3377
|  | 427 | 95.4146 | 3.628
|  | 428 | 95.1071 | 4.0246
|  | 429 | 94.7112 | 4.3786
|  | 430 | 94.4988 | 4.6239
|  | 431 | 94.5246 | 4.7411
|  | 432 | 94.7315 | 4.5291
|  | 433 | 94.9618 | 4.1177
|  | 434 | 95.3633 | 3.7955
|  | 435 | 95.7046 | 3.5044
|  | 436 | 96.1358 | 3.1753
|  | 437 | 96.2141 | 2.9031
|  | 438 | 96.3967 | 2.7474
|  | 439 | 96.4498 | 2.8904
|  | 440 | 96.4565 | 2.768
|  | 441 | 96.2912 | 2.8903
|  | 442 | 96.2137 | 2.9665
|  | 443 | 96.2107 | 3.039
|  | 444 | 96.1912 | 3.0854
|  | 445 | 96.2259 | 3.0078
|  | 446 | 96.292 | 2.9183
|  | 447 | 96.3142 | 2.9259
|  | 448 | 96.3484 | 2.8427
|  | 449 | 96.3934 | 2.9214
|  | 450 | 96.4594 | 2.8754
|  | 451 | 96.5019 | 2.8375
|  | 452 | 96.4408 | 2.837
|  | 453 | 96.3069 | 2.9754
|  | 454 | 96.0917 | 3.2466
|  | 455 | 95.7663 | 3.5959
|  | 456 | 95.4766 | 3.8113
|  | 457 | 95.2694 | 4.0492
|  | 458 | 95.2674 | 4.0659
|  | 459 | 95.3954 | 3.9142
|  | 460 | 95.6319 | 3.6751
|  | 461 | 95.8477 | 3.48
|  | 462 | 95.922 | 3.3416
|  | 463 | 95.8791 | 3.464
|  | 464 | 95.7065 | 3.6135
|  | 465 | 95.4302 | 3.8444
|  | 466 | 95.1981 | 4.1289
|  | 467 | 95.0392 | 4.3069
|  | 468 | 94.9597 | 4.3532
|  | 469 | 95.0286 | 4.2883
|  | 470 | 95.124 | 4.1963
|  | 471 | 95.2356 | 4.1296
|  | 472 | 95.3085 | 4.06
|  | 473 | 95.3132 | 3.9884
|  | 474 | 95.4402 | 3.9255
|  | 475 | 95.6213 | 3.7622
|  | 476 | 95.9011 | 3.4371
|  | 477 | 96.2431 | 3.1139
|  | 478 | 96.6073 | 2.786
|  | 479 | 96.9295 | 2.4311
|  | 480 | 97.1158 | 2.2346
|  | 481 | 97.2607 | 2.1141
|  | 482 | 97.3016 | 2.0442
|  | 483 | 97.2637 | 2.0515
|  | 484 | 97.2666 | 2.0998
|  | 485 | 97.1021 | 2.2485
|  | 486 | 96.9326 | 2.4169
|  | 487 | 96.7173 | 2.6295
|  | 488 | 96.5385 | 2.8208
|  | 489 | 96.3786 | 2.9722
|  | 490 | 96.2456 | 3.0842
|  | 491 | 96.1861 | 3.1908
|  | 492 | 96.1218 | 3.2069
|  | 493 | 96.1436 | 3.2051
|  | 494 | 96.1561 | 3.1908
|  | 495 | 96.2191 | 3.1603
|  | 496 | 96.2373 | 3.0851
|  | 497 | 96.3692 | 2.9845
|  | 498 | 96.4938 | 2.8778
|  | 499 | 96.5887 | 2.7524
|  | 500 | 96.7047 | 2.6251
|  | 501 | 96.7533 | 2.5602
|  | 502 | 96.8221 | 2.5482
|  | 503 | 96.7671 | 2.5855
|  | 504 | 96.6871 | 2.682
|  | 505 | 96.5754 | 2.8254
|  | 506 | 96.4467 | 2.9052
|  | 507 | 96.3006 | 3.0146
|  | 508 | 96.2135 | 3.1262
|  | 509 | 96.0968 | 3.2244
|  | 510 | 95.9117 | 3.4477
|  | 511 | 95.5633 | 3.7666
|  | 512 | 95.1239 | 4.2142
|  | 513 | 94.6003 | 4.7151
|  | 514 | 94.1628 | 5.1887
|  | 515 | 93.803 | 5.5229
|  | 516 | 93.6041 | 5.7221
|  | 517 | 93.6379 | 5.7095
|  | 518 | 93.8087 | 5.495
|  | 519 | 94.1162 | 5.2306
|  | 520 | 94.5244 | 4.778
|  | 521 | 95.0078 | 4.3228
|  | 522 | 95.4727 | 3.8591
|  | 523 | 95.8847 | 3.4492
|  | 524 | 96.237 | 3.0921
|  | 525 | 96.4961 | 2.8352
|  | 526 | 96.6591 | 2.6285
|  | 527 | 96.8051 | 2.5319
|  | 528 | 96.8609 | 2.4533
|  | 529 | 96.8935 | 2.412
|  | 530 | 96.8954 | 2.3898
|  | 531 | 96.8851 | 2.4223
|  | 532 | 96.8656 | 2.4634
|  | 533 | 96.8827 | 2.4584
|  | 534 | 96.8614 | 2.4603
|  | 535 | 96.8484 | 2.5121
|  | 536 | 96.771 | 2.5443
|  | 537 | 96.7136 | 2.6271
|  | 538 | 96.6542 | 2.6736
|  | 539 | 96.5913 | 2.7433
|  | 540 | 96.5433 | 2.7761
|  | 541 | 96.5203 | 2.785
|  | 542 | 96.5441 | 2.7848
|  | 543 | 96.605 | 2.7194
|  | 544 | 96.6649 | 2.649
|  | 545 | 96.7664 | 2.5595
|  | 546 | 96.8458 | 2.4383
|  | 547 | 96.9237 | 2.3962
|  | 548 | 96.9752 | 2.3934
|  | 549 | 96.9537 | 2.3384
|  | 550 | 96.9331 | 2.3641
|  | 551 | 96.8866 | 2.4116
|  | 552 | 96.8462 | 2.4535
|  | 553 | 96.7479 | 2.5399
|  | 554 | 96.6176 | 2.7017
|  | 555 | 96.4756 | 2.8343
|  | 556 | 96.3314 | 2.9406
|  | 557 | 96.2367 | 3.0792
|  | 558 | 96.1439 | 3.1529
|  | 559 | 96.0922 | 3.227
|  | 560 | 96.1108 | 3.1982
|  | 561 | 96.201 | 3.1018
|  | 562 | 96.3261 | 2.9869
|  | 563 | 96.4997 | 2.7981
|  | 564 | 96.6618 | 2.6024
|  | 565 | 96.8486 | 2.4264
|  | 566 | 96.9553 | 2.3031
|  | 567 | 97.081 | 2.1893
|  | 568 | 97.1383 | 2.143
|  | 569 | 97.1299 | 2.1745
|  | 570 | 97.1088 | 2.212
|  | 571 | 97.0384 | 2.2552
|  | 572 | 96.9697 | 2.3056
|  | 573 | 96.8907 | 2.4072
|  | 574 | 96.79 | 2.5114
|  | 575 | 96.7027 | 2.6063
|  | 576 | 96.6298 | 2.6627
|  | 577 | 96.5965 | 2.7037
|  | 578 | 96.62 | 2.6719
|  | 579 | 96.6857 | 2.6118
|  | 580 | 96.7758 | 2.506
|  | 581 | 96.9229 | 2.375
|  | 582 | 97.076 | 2.2097
|  | 583 | 97.232 | 2.0276
|  | 584 | 97.3973 | 1.8896
|  | 585 | 97.5164 | 1.7521
|  | 586 | 97.5866 | 1.7046
|  | 587 | 97.6219 | 1.6634
|  | 588 | 97.6028 | 1.6918
|  | 589 | 97.5491 | 1.7632
|  | 590 | 97.4508 | 1.8136
|  | 591 | 97.3788 | 1.901
|  | 592 | 97.2926 | 1.9963
|  | 593 | 97.231 | 2.086
|  | 594 | 97.1648 | 2.1323
|  | 595 | 97.1094 | 2.1732
|  | 596 | 97.0528 | 2.2351
|  | 597 | 97.0073 | 2.2704
|  | 598 | 96.9466 | 2.3116
|  | 599 | 96.9334 | 2.3698
|  | 600 | 96.9177 | 2.3915
|  | 601 | 96.8894 | 2.3907
|  | 602 | 96.8901 | 2.4295
|  | 603 | 96.8217 | 2.4349
|  | 604 | 96.784 | 2.5051
|  | 605 | 96.7392 | 2.5589
|  | 606 | 96.7092 | 2.6154
|  | 607 | 96.6386 | 2.6434
|  | 608 | 96.6138 | 2.6908
|  | 609 | 96.6187 | 2.6366
|  | 610 | 96.6551 | 2.6141
|  | 611 | 96.7278 | 2.5324
|  | 612 | 96.8262 | 2.4615
|  | 613 | 96.9364 | 2.3446
|  | 614 | 97.0645 | 2.2191
|  | 615 | 97.193 | 2.0925
|  | 616 | 97.2343 | 2.0455
|  | 617 | 97.213 | 2.0628
|  | 618 | 97.1471 | 2.1205
|  | 619 | 96.9937 | 2.3095
|  | 620 | 96.7964 | 2.5025
|  | 621 | 96.6553 | 2.6188
|  | 622 | 96.5332 | 2.7507
|  | 623 | 96.4946 | 2.8311
|  | 624 | 96.4762 | 2.8358
|  | 625 | 96.5354 | 2.751
|  | 626 | 96.6465 | 2.6482
|  | 627 | 96.7707 | 2.5329
|  | 628 | 96.9296 | 2.3996
|  | 629 | 97.0038 | 2.2798
|  | 630 | 97.0768 | 2.2351
|  | 631 | 97.0953 | 2.199
|  | 632 | 97.0839 | 2.2482
|  | 633 | 97.0454 | 2.2842
|  | 634 | 97.0232 | 2.2877
|  | 635 | 97.0068 | 2.333
|  | 636 | 96.9449 | 2.3618
|  | 637 | 96.7936 | 2.5218
|  | 638 | 96.4699 | 2.83
|  | 639 | 95.8776 | 3.41
|  | 640 | 94.9843 | 4.321
|  | 641 | 93.7646 | 5.5093
|  | 642 | 92.2303 | 7.0619
|  | 643 | 90.4129 | 8.8718
|  | 644 | 88.2753 | 11.0054
|  | 645 | 85.7062 | 13.5838
|  | 646 | 82.9828 | 16.2756
|  | 647 | 80.1733 | 19.098
|  | 648 | 77.3682 | 21.9362
|  | 649 | 74.493 | 24.8413
|  | 650 | 71.309 | 28.0213
|  | 651 | 67.7089 | 31.6038
|  | 652 | 63.7442 | 35.5993
|  | 653 | 59.6108 | 39.691
|  | 654 | 55.6947 | 43.6208
|  | 655 | 51.9231 | 47.3559
|  | 656 | 48.1597 | 51.0821
|  | 657 | 44.2456 | 54.9721
|  | 658 | 40.1516 | 59.081
|  | 659 | 36.187 | 63.0739
|  | 660 | 32.3581 | 66.8853
|  | 661 | 28.7462 | 70.5314
|  | 662 | 25.0786 | 74.2204
|  | 663 | 21.183 | 78.1077
|  | 664 | 17.381 | 81.9404
|  | 665 | 13.6922 | 85.6616
|  | 666 | 10.5028 | 88.8507
|  | 667 | 7.8414 | 91.5128
|  | 668 | 5.721 | 93.6574
|  | 669 | 4.0242 | 95.387
|  | 670 | 2.6481 | 96.7265
|  | 671 | 1.6763 | 97.7024
|  | 672 | 1.0515 | 98.3295
|  | 673 | 0.7713 | 98.615
|  | 674 | 0.66088 | 98.7622
|  | 675 | 0.60657 | 98.8589
|  | 676 | 0.52868 | 98.9725
|  | 677 | 0.45968 | 99.0204
|  | 678 | 0.39661 | 99.1655
|  | 679 | 0.28993 | 99.1584
|  | 680 | 0.21283 | 99.2584
|  | 681 | 0.19052 | 99.3117
|  | 682 | 0.18475 | 99.2998
|  | 683 | 0.21389 | 99.2356
|  | 684 | 0.25596 | 99.1223
|  | 685 | 0.30119 | 99.0271
|  | 686 | 0.3498 | 98.9335
|  | 687 | 0.35397 | 98.9194
|  | 688 | 0.36861 | 98.9253
|  | 689 | 0.37467 | 98.9475
|  | 690 | 0.32933 | 99.0226
|  | 691 | 0.31965 | 99.1016
|  | 692 | 0.29675 | 99.1363
|  | 693 | 0.2757 | 99.1914
|  | 694 | 0.30806 | 99.2105
|  | 695 | 0.34527 | 99.2005
|  | 696 | 0.40036 | 99.1576
|  | 697 | 0.44773 | 99.1306
|  | 698 | 0.47941 | 99.0991
|  | 699 | 0.4936 | 99.0984
|  | 700 | 0.52598 | 99.1233
|  | 701 | 0.51325 | 99.1153
|  | 702 | 0.51325 | 99.112
|  | 703 | 0.55409 | 99.0938
|  | 704 | 0.61551 | 99.0727
|  | 705 | 0.72799 | 98.9873
|  | 706 | 0.86538 | 98.8576
|  | 707 | 1.0504 | 98.7081
|  | 708 | 1.2486 | 98.4975
|  | 709 | 1.4496 | 98.3343
|  | 710 | 1.5926 | 98.1255
|  | 711 | 1.748 | 98.0176
|  | 712 | 1.8063 | 97.9288
|  | 713 | 1.8467 | 97.8905
|  | 714 | 1.8286 | 97.9225
|  | 715 | 1.7795 | 98.012
|  | 716 | 1.6926 | 98.045
|  | 717 | 1.5869 | 98.147
|  | 718 | 1.5525 | 98.1629
|  | 719 | 1.5225 | 98.236
|  | 720 | 1.4946 | 98.2444
|  | 721 | 1.4733 | 98.3268
|  | 722 | 1.4732 | 98.3405
|  | 723 | 1.4922 | 98.2979
|  | 724 | 1.4658 | 98.2661
|  | 725 | 1.5028 | 98.2256
|  | 726 | 1.5929 | 98.1884
|  | 727 | 1.6182 | 98.0456
|  | 728 | 1.7066 | 98.0476
|  | 729 | 1.7963 | 97.9743
|  | 730 | 1.8157 | 97.8516
|  | 731 | 1.8937 | 97.8434
|  | 732 | 1.9542 | 97.7941
|  | 733 | 2.0191 | 97.6986
|  | 734 | 2.0226 | 97.7326
|  | 735 | 2.0274 | 97.7292
|  | 736 | 2.0536 | 97.7027
|  | 737 | 2.0532 | 97.7193
|  | 738 | 1.9517 | 97.7711
|  | 739 | 1.8956 | 97.8056
|  | 740 | 1.8103 | 97.9509
|  | 741 | 1.7145 | 97.965
|  | 742 | 1.6448 | 98.062
|  | 743 | 1.6218 | 98.1228
|  | 744 | 1.5957 | 98.1583
|  | 745 | 1.5309 | 98.2271
|  | 746 | 1.4777 | 98.2503
|  | 747 | 1.4637 | 98.2883
|  | 748 | 1.4832 | 98.2482
|  | 749 | 1.5153 | 98.2116
|  | 750 | 1.5574 | 98.1758
|  | 751 | 1.6908 | 98.1363
|  | 752 | 1.8089 | 97.9478
|  | 753 | 1.8983 | 97.8778
|  | 754 | 1.9997 | 97.7386
|  | 755 | 2.1295 | 97.6211
|  | 756 | 2.1746 | 97.5507
|  | 757 | 2.1984 | 97.5237
|  | 758 | 2.2408 | 97.4853
|  | 759 | 2.196 | 97.5049
|  | 760 | 2.1377 | 97.5624
|  | 761 | 2.1246 | 97.6382
|  | 762 | 1.9974 | 97.7564
|  | 763 | 1.9225 | 97.823
|  | 764 | 1.8584 | 97.9295
|  | 765 | 1.7488 | 98.0296
|  | 766 | 1.6964 | 98.0631
|  | 767 | 1.6482 | 98.1253
|  | 768 | 1.6402 | 98.142
|  | 769 | 1.6009 | 98.1402
|  | 770 | 1.5664 | 98.1746
|  | 771 | 1.5442 | 98.1926
|  | 772 | 1.6003 | 98.161
|  | 773 | 1.6326 | 98.1605
|  | 774 | 1.636 | 98.0957
|  | 775 | 1.6789 | 98.1389
|  | 776 | 1.6463 | 98.079
|  | 777 | 1.697 | 98.0925
|  | 778 | 1.7058 | 98.1208
|  | 779 | 1.6548 | 98.1395
|  | 780 | 1.5987 | 98.1913
|  | 781 | 1.5817 | 98.1506
|  | 782 | 1.5761 | 98.1868
|  | 783 | 1.504 | 98.2845
|  | 784 | 1.4461 | 98.3341
|  | 785 | 1.4195 | 98.3392
|  | 786 | 1.341 | 98.3985
|  | 787 | 1.2798 | 98.4768
|  | 788 | 1.171 | 98.5322
|  | 789 | 1.1628 | 98.6214
|  | 790 | 1.0828 | 98.6718
|  | 791 | 1.0253 | 98.6933
|  | 792 | 1.0032 | 98.7139
|  | 793 | 0.93443 | 98.7214
|  | 794 | 0.92994 | 98.7043
|  | 795 | 0.93884 | 98.6674
|  | 796 | 0.97605 | 98.6342
|  | 797 | 0.98595 | 98.6311
|  | 798 | 0.99367 | 98.5797
|  | 799 | 1.0247 | 98.548
|  | 800 | 1.037 | 98.4774
|  | 801 | 1.0551 | 98.5006
|  | 802 | 1.1234 | 98.4765
|  | 803 | 1.1354 | 98.449
|  | 804 | 1.1609 | 98.4524
|  | 805 | 1.1629 | 98.4889
|  | 806 | 1.2432 | 98.4238
|  | 807 | 1.2108 | 98.4603
|  | 808 | 1.1904 | 98.4413
|  | 809 | 1.1807 | 98.4715
|  | 810 | 1.1892 | 98.5133
|  | 811 | 1.1647 | 98.5094
|  | 812 | 1.1476 | 98.4971
|  | 813 | 1.1341 | 98.5141
|  | 814 | 1.1384 | 98.5095
|  | 815 | 1.1276 | 98.4972
|  | 816 | 1.1265 | 98.504
|  | 817 | 1.1379 | 98.4768
|  | 818 | 1.2095 | 98.4462
|  | 819 | 1.1995 | 98.404
|  | 820 | 1.2743 | 98.2983
|  | 821 | 1.3791 | 98.2669
|  | 822 | 1.4823 | 98.1906
|  | 823 | 1.5314 | 98.1093
|  | 824 | 1.5992 | 98.101
|  | 825 | 1.6735 | 98.0204
|  | 826 | 1.7173 | 97.9634
|  | 827 | 1.7466 | 97.975
|  | 828 | 1.8118 | 97.9272
|  | 829 | 1.8053 | 97.9123
|  | 830 | 1.7802 | 97.9055
|  | 831 | 1.801 | 97.9271
|  | 832 | 1.7709 | 97.9524
|  | 833 | 1.7798 | 97.9786
|  | 834 | 1.6927 | 97.9705
|  | 835 | 1.7034 | 98.0523
|  | 836 | 1.6473 | 98.0616
|  | 837 | 1.6516 | 98.0954
|  | 838 | 1.6413 | 98.1293
|  | 839 | 1.6085 | 98.1487
|  | 840 | 1.5689 | 98.1914
|  | 841 | 1.5361 | 98.1887
|  | 842 | 1.5197 | 98.2067
|  | 843 | 1.5101 | 98.2107
|  | 844 | 1.5443 | 98.208
|  | 845 | 1.5737 | 98.1767
|  | 846 | 1.6014 | 98.1578
|  | 847 | 1.66 | 98.0702
|  | 848 | 1.7358 | 98.0196
|  | 849 | 1.7983 | 97.9689
|  | 850 | 1.8594 | 97.8654
|  | 851 | 1.9527 | 97.8178
|  | 852 | 1.9929 | 97.7388
|  | 853 | 2.0511 | 97.6854
|  | 854 | 2.0563 | 97.6884
|  | 855 | 2.0655 | 97.6805
|  | 856 | 2.0487 | 97.6868
|  | 857 | 2.0052 | 97.7232
|  | 858 | 1.9833 | 97.7654
|  | 859 | 1.919 | 97.8143
|  | 860 | 1.847 | 97.8963
|  | 861 | 1.7744 | 97.9729
|  | 862 | 1.7025 | 98.0593
|  | 863 | 1.6134 | 98.1279
|  | 864 | 1.5375 | 98.2096
|  | 865 | 1.4619 | 98.2789
|  | 866 | 1.3882 | 98.3688
|  | 867 | 1.317 | 98.4388
|  | 868 | 1.2387 | 98.4932
|  | 869 | 1.1744 | 98.5703
|  | 870 | 1.114 | 98.6175
|  | 871 | 1.0582 | 98.6724
|  | 872 | 1.0393 | 98.7004
|  | 873 | 1.0144 | 98.7158
|  | 874 | 1.035 | 98.7024
|  | 875 | 1.0679 | 98.6704
|  | 876 | 1.1204 | 98.5964
|  | 877 | 1.1763 | 98.5299
|  | 878 | 1.2379 | 98.4691
|  | 879 | 1.2918 | 98.4247
|  | 880 | 1.331 | 98.3793
|  | 881 | 1.3366 | 98.3535
|  | 882 | 1.3642 | 98.3322
|  | 883 | 1.3777 | 98.2991
|  | 884 | 1.396 | 98.2822
|  | 885 | 1.4028 | 98.258
|  | 886 | 1.4071 | 98.2466
|  | 887 | 1.3926 | 98.2537
|  | 888 | 1.3911 | 98.2525
|  | 889 | 1.417 | 98.2321
|  | 890 | 1.4849 | 98.1624
|  | 891 | 1.6046 | 98.0463
|  | 892 | 1.7799 | 97.8946
|  | 893 | 1.9464 | 97.71
|  | 894 | 2.1256 | 97.5361
|  | 895 | 2.2884 | 97.3867
|  | 896 | 2.4029 | 97.2848
|  | 897 | 2.4852 | 97.2155
|  | 898 | 2.5372 | 97.1876
|  | 899 | 2.5624 | 97.1722
|  | 900 | 2.5541 | 97.1894
|  | 901 | 2.5077 | 97.242
|  | 902 | 2.4113 | 97.3264
|  | 903 | 2.2708 | 97.4673
|  | 904 | 2.0792 | 97.6608
|  | 905 | 1.8756 | 97.8627
|  | 906 | 1.7074 | 98.0375
|  | 907 | 1.562 | 98.1855
|  | 908 | 1.4681 | 98.2789
|  | 909 | 1.4187 | 98.3262
|  | 910 | 1.4037 | 98.3547
|  | 911 | 1.4205 | 98.3318
|  | 912 | 1.4494 | 98.3015
|  | 913 | 1.4932 | 98.2612
|  | 914 | 1.5432 | 98.2243
|  | 915 | 1.5974 | 98.173
|  | 916 | 1.6534 | 98.1027
|  | 917 | 1.7133 | 98.0417
|  | 918 | 1.7698 | 97.9889
|  | 919 | 1.825 | 97.9345
|  | 920 | 1.8743 | 97.8904
|  | 921 | 1.9135 | 97.8441
|  | 922 | 1.94 | 97.8183
|  | 923 | 1.9539 | 97.8049
|  | 924 | 1.9521 | 97.8108
|  | 925 | 1.9358 | 97.8329
|  | 926 | 1.8996 | 97.8573
|  | 927 | 1.8515 | 97.9071
|  | 928 | 1.7922 | 97.971
|  | 929 | 1.7147 | 98.0451
|  | 930 | 1.6275 | 98.1294
|  | 931 | 1.5399 | 98.2218
|  | 932 | 1.4473 | 98.3073
|  | 933 | 1.3584 | 98.3925
|  | 934 | 1.2897 | 98.4656
|  | 935 | 1.2278 | 98.5216
|  | 936 | 1.1853 | 98.5665
|  | 937 | 1.1638 | 98.5898
|  | 938 | 1.1608 | 98.5912
|  | 939 | 1.1746 | 98.574
|  | 940 | 1.2026 | 98.5517
|  | 941 | 1.2382 | 98.5142
|  | 942 | 1.2826 | 98.4687
|  | 943 | 1.3344 | 98.4184
|  | 944 | 1.3805 | 98.3733
|  | 945 | 1.4277 | 98.3013
|  | 946 | 1.4714 | 98.2806
|  | 947 | 1.507 | 98.2443
|  | 948 | 1.5389 | 98.2126
|  | 949 | 1.5658 | 98.1858
|  | 950 | 1.5836 | 98.1686
|  | 951 | 1.5979 | 98.1399
|  | 952 | 1.6079 | 98.1325
|  | 953 | 1.6166 | 98.1225
|  | 954 | 1.628 | 98.0998
|  | 955 | 1.6407 | 98.0812
|  | 956 | 1.6587 | 98.0681
|  | 957 | 1.6812 | 98.0425
|  | 958 | 1.7088 | 98.0112
|  | 959 | 1.7407 | 97.9787
|  | 960 | 1.771 | 97.9416
|  | 961 | 1.8017 | 97.9069
|  | 962 | 1.8265 | 97.8828
|  | 963 | 1.8418 | 97.866
|  | 964 | 1.8493 | 97.861
|  | 965 | 1.8428 | 97.8628
|  | 966 | 1.826 | 97.8865
|  | 967 | 1.7957 | 97.9165
|  | 968 | 1.7512 | 97.9677
|  | 969 | 1.6992 | 98.024
|  | 970 | 1.6372 | 98.0821
|  | 971 | 1.5706 | 98.1534
|  | 972 | 1.5026 | 98.235
|  | 973 | 1.4328 | 98.2956
|  | 974 | 1.3664 | 98.3624
|  | 975 | 1.3092 | 98.4278
|  | 976 | 1.2643 | 98.4698
|  | 977 | 1.227 | 98.5099
|  | 978 | 1.2013 | 98.5392
|  | 979 | 1.1871 | 98.5469
|  | 980 | 1.1796 | 98.5616
|  | 981 | 1.1828 | 98.562
|  | 982 | 1.192 | 98.5502
|  | 983 | 1.2074 | 98.5379
|  | 984 | 1.2281 | 98.5195
|  | 985 | 1.2525 | 98.4898
|  | 986 | 1.2825 | 98.466
|  | 987 | 1.3168 | 98.4304
|  | 988 | 1.3553 | 98.3898
|  | 989 | 1.3973 | 98.345
|  | 990 | 1.4465 | 98.3002
|  | 991 | 1.499 | 98.2362
|  | 992 | 1.5574 | 98.1706
|  | 993 | 1.6232 | 98.1066
|  | 994 | 1.6926 | 98.0307
|  | 995 | 1.7612 | 97.9578
|  | 996 | 1.8307 | 97.8885
|  | 997 | 1.8997 | 97.8143
|  | 998 | 1.9614 | 97.75
|  | 999 | 2.0258 | 97.6858
|  | 1000 | 2.081 | 97.6267
|  | 1001 | 2.1246 | 97.58
|  | 1002 | 2.1628 | 97.5757
|  | 1003 | 2.1895 | 97.5496
|  | 1004 | 2.206 | 97.532
|  | 1005 | 2.2137 | 97.5347
|  | 1006 | 2.2124 | 97.5393
|  | 1007 | 2.2032 | 97.5422
|  | 1008 | 2.1885 | 97.5394
|  | 1009 | 2.1705 | 97.5693
|  | 1010 | 2.1497 | 97.5917
|  | 1011 | 2.1275 | 97.6096
|  | 1012 | 2.1055 | 97.6347
|  | 1013 | 2.0816 | 97.6592
|  | 1014 | 2.0595 | 97.6801
|  | 1015 | 2.0378 | 97.7049
|  | 1016 | 2.0144 | 97.7222
|  | 1017 | 1.9918 | 97.7458
|  | 1018 | 1.9639 | 97.7738
|  | 1019 | 1.9347 | 97.803
|  | 1020 | 1.9051 | 97.8247
|  | 1021 | 1.8721 | 97.8631
|  | 1022 | 1.837 | 97.8899
|  | 1023 | 1.8006 | 97.9242
|  | 1024 | 1.7618 | 97.9631
|  | 1025 | 1.7212 | 97.9988
|  | 1026 | 1.6819 | 98.0294
|  | 1027 | 1.6461 | 98.0739
|  | 1028 | 1.6134 | 98.1007
|  | 1029 | 1.5862 | 98.1244
|  | 1030 | 1.567 | 98.1458
|  | 1031 | 1.5555 | 98.1804
|  | 1032 | 1.5561 | 98.1803
|  | 1033 | 1.5698 | 98.1703
|  | 1034 | 1.5964 | 98.121
|  | 1035 | 1.6381 | 98.0688
|  | 1036 | 1.6904 | 98.0235
|  | 1037 | 1.7604 | 97.953
|  | 1038 | 1.8371 | 97.8717
|  | 1039 | 1.9129 | 97.7938
|  | 1040 | 1.9924 | 97.7252
|  | 1041 | 2.0647 | 97.647
|  | 1042 | 2.13 | 97.5855
|  | 1043 | 2.1863 | 97.5316
|  | 1044 | 2.2302 | 97.4789
|  | 1045 | 2.2567 | 97.4525
|  | 1046 | 2.2707 | 97.4391
|  | 1047 | 2.2677 | 97.4336
|  | 1048 | 2.2498 | 97.4566
|  | 1049 | 2.2153 | 97.4909
|  | 1050 | 2.195 | 97.4664
|  | 1051 | 2.0793 | 97.5698
|  | 1052 | 2.0633 | 97.5744
|  | 1053 | 2.0477 | 97.6617
|  | 1054 | 1.9408 | 97.7146
|  | 1055 | 1.884 | 97.7477
|  | 1056 | 1.9775 | 97.8208
|  | 1057 | 1.8127 | 97.8871
|  | 1058 | 1.8255 | 97.8707
|  | 1059 | 1.7689 | 97.872
|  | 1060 | 1.7797 | 97.8142
|  | 1061 | 1.7363 | 97.8024
|  | 1062 | 1.775 | 97.8492
|  | 1063 | 1.8214 | 97.8164
|  | 1064 | 1.8805 | 97.8831
|  | 1065 | 1.8142 | 97.8796
|  | 1066 | 1.7743 | 97.8383
|  | 1067 | 1.7717 | 97.9368
|  | 1068 | 1.7875 | 97.959
|  | 1069 | 1.7652 | 97.9898
|  | 1070 | 1.7158 | 97.9514
|  | 1071 | 1.6837 | 98.0164
|  | 1072 | 1.675 | 97.9967
|  | 1073 | 1.5705 | 98.0595
|  | 1074 | 1.5624 | 98.1256
|  | 1075 | 1.5581 | 98.1188
|  | 1076 | 1.5383 | 98.1462
|  | 1077 | 1.5323 | 98.1694
|  | 1078 | 1.5266 | 98.1091
|  | 1079 | 1.5802 | 98.046
|  | 1080 | 1.5798 | 98.098
|  | 1081 | 1.6135 | 98.0594
|  | 1082 | 1.6404 | 98.0625
|  | 1083 | 1.6136 | 98.0323
|  | 1084 | 1.6638 | 98.0235
|  | 1085 | 1.6543 | 98.0107
|  | 1086 | 1.6803 | 97.9733
|  | 1087 | 1.7377 | 97.9714
|  | 1088 | 1.7113 | 97.9347
|  | 1089 | 1.7061 | 97.9327
|  | 1090 | 1.7241 | 97.9264
|  | 1091 | 1.7442 | 97.9321
|  | 1092 | 1.712 | 97.9348
|  | 1093 | 1.7112 | 97.9099
|  | 1094 | 1.7535 | 97.9476
|  | 1095 | 1.6618 | 97.999
|  | 1096 | 1.6741 | 97.9619
|  | 1097 | 1.662 | 97.9732
|  | 1098 | 1.6528 | 98.0159
|  | 1099 | 1.6276 | 97.9816
|  | 1100 | 1.6139 | 98.0366
|  | 1101 | 1.6409 | 98.0415
|  | 1102 | 1.6512 | 98.0483
|  | 1103 | 1.6255 | 98.0331
|  | 1104 | 1.6548 | 98.0345
|  | 1105 | 1.5923 | 98.0934
|  | 1106 | 1.6361 | 98.0608
|  | 1107 | 1.6242 | 98.0476
|  | 1108 | 1.6458 | 98.0472
|  | 1109 | 1.675 | 98.0056
|  | 1110 | 1.7901 | 97.9386
|  | 1111 | 1.8387 | 97.8496
|  | 1112 | 1.9161 | 97.7658
|  | 1113 | 2.036 | 97.6626
|  | 1114 | 2.0407 | 97.5698
|  | 1115 | 2.1355 | 97.5127
|  | 1116 | 2.2078 | 97.491
|  | 1117 | 2.2549 | 97.3995
|  | 1118 | 2.2783 | 97.2788
|  | 1119 | 2.3743 | 97.2623
|  | 1120 | 2.4257 | 97.1823
|  | 1121 | 2.5087 | 97.1096
|  | 1122 | 2.5235 | 97.0676
|  | 1123 | 2.582 | 97.09
|  | 1124 | 2.5789 | 97.0499
|  | 1125 | 2.5402 | 97.0593
|  | 1126 | 2.545 | 97.1615
|  | 1127 | 2.4409 | 97.1732
|  | 1128 | 2.4806 | 97.2369
|  | 1129 | 2.4769 | 97.2631
|  | 1130 | 2.4214 | 97.2588
|  | 1131 | 2.4242 | 97.2753
|  | 1132 | 2.4689 | 97.3219
|  | 1133 | 2.4173 | 97.3452
|  | 1134 | 2.3713 | 97.3739
|  | 1135 | 2.3618 | 97.4033
|  | 1136 | 2.2918 | 97.5085
|  | 1137 | 2.2536 | 97.4717
|  | 1138 | 2.2126 | 97.5382
|  | 1139 | 2.2363 | 97.4988
|  | 1140 | 2.2187 | 97.5103
|  | 1141 | 2.3297 | 97.4799
|  | 1142 | 2.2574 | 97.4584
|  | 1143 | 2.3417 | 97.4084
|  | 1144 | 2.4127 | 97.3045
|  | 1145 | 2.5121 | 97.2408
|  | 1146 | 2.5539 | 97.1632
|  | 1147 | 2.6254 | 97.0906
|  | 1148 | 2.7719 | 97.0221
|  | 1149 | 2.7607 | 96.9829
|  | 1150 | 2.8173 | 96.9289
|  | 1151 | 2.891 | 96.9324
|  | 1152 | 2.9154 | 96.8424
|  | 1153 | 2.9576 | 96.8556
|  | 1154 | 2.9771 | 96.8756
|  | 1155 | 2.9373 | 96.8834
|  | 1156 | 2.9167 | 96.8889
|  | 1157 | 2.9075 | 96.9146
|  | 1158 | 2.8212 | 96.9923
|  | 1159 | 2.8129 | 97.0532
|  | 1160 | 2.7486 | 97.1084
|  | 1161 | 2.6687 | 97.1406
|  | 1162 | 2.6389 | 97.1169
|  | 1163 | 2.6418 | 97.1726
|  | 1164 | 2.5389 | 97.1976
|  | 1165 | 2.5222 | 97.203
|  | 1166 | 2.5613 | 97.1955
|  | 1167 | 2.5674 | 97.2134
|  | 1168 | 2.6468 | 97.1665
|  | 1169 | 2.6561 | 97.1074
|  | 1170 | 2.745 | 97.0566
|  | 1171 | 2.7452 | 97.053
|  | 1172 | 2.7821 | 96.9892
|  | 1173 | 2.853 | 96.9316
|  | 1174 | 2.9162 | 96.8757
|  | 1175 | 2.9013 | 96.847
|  | 1176 | 3.0236 | 96.7787
|  | 1177 | 3.0279 | 96.7362
|  | 1178 | 3.0413 | 96.7408
|  | 1179 | 3.0634 | 96.7001
|  | 1180 | 3.1434 | 96.6658
|  | 1181 | 3.1527 | 96.6974
|  | 1182 | 3.0726 | 96.6906
|  | 1183 | 3.1568 | 96.6488
|  | 1184 | 3.1116 | 96.6735
|  | 1185 | 3.1492 | 96.6246
|  | 1186 | 3.1551 | 96.6345
|  | 1187 | 3.1282 | 96.6823
|  | 1188 | 3.1093 | 96.6962
|  | 1189 | 3.1336 | 96.6466
|  | 1190 | 3.1413 | 96.6903
|  | 1191 | 3.1086 | 96.6703
|  | 1192 | 3.1585 | 96.6551
|  | 1193 | 3.1257 | 96.702
|  | 1194 | 3.1306 | 96.7177
|  | 1195 | 3.1361 | 96.7007
|  | 1196 | 3.1197 | 96.6869
|  | 1197 | 3.1046 | 96.7183
|  | 1198 | 3.0698 | 96.7247
|  | 1199 | 3.0948 | 96.7098
|  | 1200 | 3.0895 | 96.7455
|  | 1201 | 3.0276 | 96.7311
|  | 1202 | 3.077 | 96.7392
|  | 1203 | 3.0782 | 96.7179
|  | 1204 | 3.15 | 96.6677
|  | 1205 | 3.1504 | 96.6479
|  | 1206 | 3.2131 | 96.6158
|  | 1207 | 3.2607 | 96.5004
|  | 1208 | 3.3704 | 96.4318
|  | 1209 | 3.4176 | 96.3839
|  | 1210 | 3.4476 | 96.2614
|  | 1211 | 3.585 | 96.218
|  | 1212 | 3.6181 | 96.1591
|  | 1213 | 3.7138 | 96.0914
|  | 1214 | 3.8211 | 95.9976
|  | 1215 | 3.8145 | 95.9728
|  | 1216 | 3.9099 | 95.9424
|  | 1217 | 3.8687 | 95.8732
|  | 1218 | 4.0076 | 95.9061
|  | 1219 | 3.9188 | 95.9402
|  | 1220 | 3.9144 | 95.9791
|  | 1221 | 3.812 | 96.1028
|  | 1222 | 3.6698 | 96.1869
|  | 1223 | 3.5638 | 96.2999
|  | 1224 | 3.426 | 96.4373
|  | 1225 | 3.2677 | 96.5631
|  | 1226 | 3.0204 | 96.7524
|  | 1227 | 2.9425 | 96.9354
|  | 1228 | 2.7688 | 97.1176
|  | 1229 | 2.6885 | 97.2269
|  | 1230 | 2.5374 | 97.3218
|  | 1231 | 2.4799 | 97.3769
|  | 1232 | 2.4123 | 97.4464
|  | 1233 | 2.3961 | 97.4585
|  | 1234 | 2.3419 | 97.4755
|  | 1235 | 2.3759 | 97.4527
|  | 1236 | 2.3938 | 97.4115
|  | 1237 | 2.437 | 97.3669
|  | 1238 | 2.4854 | 97.3073
|  | 1239 | 2.583 | 97.2193
|  | 1240 | 2.6202 | 97.1537
|  | 1241 | 2.6694 | 97.1103
|  | 1242 | 2.7361 | 97.1325
|  | 1243 | 2.7256 | 97.1198
|  | 1244 | 2.7236 | 97.1189
|  | 1245 | 2.6869 | 97.1303
|  | 1246 | 2.6151 | 97.2045
|  | 1247 | 2.5521 | 97.3021
|  | 1248 | 2.4663 | 97.4139
|  | 1249 | 2.3868 | 97.4827
|  | 1250 | 2.2807 | 97.6144
|  | 1251 | 2.1302 | 97.7165
|  | 1252 | 1.9976 | 97.8416
|  | 1253 | 1.9217 | 97.9309
|  | 1254 | 1.8318 | 98.036
|  | 1255 | 1.7602 | 98.0983
|  | 1256 | 1.7023 | 98.1439
|  | 1257 | 1.6933 | 98.1822
|  | 1258 | 1.6613 | 98.1447
|  | 1259 | 1.7331 | 98.1123
|  | 1260 | 1.792 | 98.0798
|  | 1261 | 1.7685 | 98.0383
|  | 1262 | 1.837 | 97.9973
|  | 1263 | 1.8428 | 97.9842
|  | 1264 | 1.8684 | 97.9247
|  | 1265 | 1.8965 | 97.9541
|  | 1266 | 1.8909 | 97.9383
|  | 1267 | 1.8679 | 97.9824
|  | 1268 | 1.8527 | 97.9729
|  | 1269 | 1.8267 | 98.0005
|  | 1270 | 1.75 | 98.0636
|  | 1271 | 1.7386 | 98.0987
|  | 1272 | 1.7212 | 98.1744
|  | 1273 | 1.6326 | 98.2228
|  | 1274 | 1.5467 | 98.3123
|  | 1275 | 1.4948 | 98.3573
|  | 1276 | 1.419 | 98.4334
|  | 1277 | 1.3234 | 98.5654
|  | 1278 | 1.2367 | 98.5823
|  | 1279 | 1.1343 | 98.7495
|  | 1280 | 0.99053 | 98.8473
|  | 1281 | 0.89923 | 98.9273
|  | 1282 | 0.80511 | 99.0397
|  | 1283 | 0.71029 | 99.1227
|  | 1284 | 0.63618 | 99.2206
|  | 1285 | 0.57138 | 99.26
|  | 1286 | 0.50341 | 99.3657
|  | 1287 | 0.48429 | 99.3558
|  | 1288 | 0.45148 | 99.3828
|  | 1289 | 0.46102 | 99.4084
|  | 1290 | 0.41002 | 99.4692
|  | 1291 | 0.40435 | 99.4313
|  | 1292 | 0.39286 | 99.4493
|  | 1293 | 0.42838 | 99.3787
|  | 1294 | 0.39161 | 99.4278
|  | 1295 | 0.40494 | 99.4189
|  | 1296 | 0.41905 | 99.3761
|  | 1297 | 0.45583 | 99.4059
|  | 1298 | 0.3751 | 99.4201
|  | 1299 | 0.42188 | 99.4225
|  | 1300 | 0.38235 | 99.406
|  | 1301 | 0.36521 | 99.3977
|  | 1302 | 0.37504 | 99.3953
|  | 1303 | 0.36761 | 99.4097
|  | 1304 | 0.36423 | 99.4289
|  | 1305 | 0.37342 | 99.4258
|  | 1306 | 0.36483 | 99.446
|  | 1307 | 0.3306 | 99.496
|  | 1308 | 0.28652 | 99.4811
|  | 1309 | 0.30063 | 99.5218
|  | 1310 | 0.28359 | 99.5243
|  | 1311 | 0.26662 | 99.5826
|  | 1312 | 0.26176 | 99.5934
|  | 1313 | 0.23108 | 99.5705
|  | 1314 | 0.24601 | 99.628
|  | 1315 | 0.20479 | 99.6196
|  | 1316 | 0.19583 | 99.6528
|  | 1317 | 0.18786 | 99.6261
|  | 1318 | 0.17281 | 99.6253
|  | 1319 | 0.17953 | 99.6562
|  | 1320 | 0.16489 | 99.654
|  | 1321 | 0.14176 | 99.6765
|  | 1322 | 0.14629 | 99.652
|  | 1323 | 0.17776 | 99.676
|  | 1324 | 0.14551 | 99.6368
|  | 1325 | 0.15771 | 99.6599
|  | 1326 | 0.17119 | 99.6407
|  | 1327 | 0.17101 | 99.6462
|  | 1328 | 0.15978 | 99.6413
|  | 1329 | 0.18342 | 99.6348
|  | 1330 | 0.18427 | 99.6191
|  | 1331 | 0.19796 | 99.6038
|  | 1332 | 0.21138 | 99.6097
|  | 1333 | 0.22896 | 99.5662
|  | 1334 | 0.27058 | 99.5476
|  | 1335 | 0.29844 | 99.4924
|  | 1336 | 0.3409 | 99.4728
|  | 1337 | 0.37278 | 99.4104
|  | 1338 | 0.41044 | 99.4073
|  | 1339 | 0.50701 | 99.3499
|  | 1340 | 0.53494 | 99.251
|  | 1341 | 0.6322 | 99.2229
|  | 1342 | 0.66607 | 99.1526
|  | 1343 | 0.73098 | 99.0786
|  | 1344 | 0.74783 | 99.0295
|  | 1345 | 0.8206 | 99.0144
|  | 1346 | 0.8662 | 98.9311
|  | 1347 | 0.89205 | 98.9093
|  | 1348 | 0.93075 | 98.8698
|  | 1349 | 1.029 | 98.8041
|  | 1350 | 1.0544 | 98.7822
|  | 1351 | 1.0734 | 98.7196
|  | 1352 | 1.0854 | 98.694
|  | 1353 | 1.1673 | 98.596
|  | 1354 | 1.1553 | 98.5892
|  | 1355 | 1.1727 | 98.5931
|  | 1356 | 1.1881 | 98.5469
|  | 1357 | 1.2014 | 98.5731
|  | 1358 | 1.2223 | 98.5767
|  | 1359 | 1.2241 | 98.5537
|  | 1360 | 1.1863 | 98.563
|  | 1361 | 1.1888 | 98.5659
|  | 1362 | 1.197 | 98.5101
|  | 1363 | 1.2385 | 98.5475
|  | 1364 | 1.2898 | 98.4853
|  | 1365 | 1.321 | 98.4054
|  | 1366 | 1.3553 | 98.3776
|  | 1367 | 1.4781 | 98.2846
|  | 1368 | 1.5427 | 98.226
|  | 1369 | 1.6316 | 98.1221
|  | 1370 | 1.682 | 98.0718
|  | 1371 | 1.7519 | 98.0304
|  | 1372 | 1.7907 | 97.9394
|  | 1373 | 1.7937 | 97.9057
|  | 1374 | 1.8093 | 97.907
|  | 1375 | 1.8335 | 97.8624
|  | 1376 | 1.876 | 97.8426
|  | 1377 | 1.8258 | 97.8467
|  | 1378 | 1.82 | 97.8343
|  | 1379 | 1.7859 | 97.8396
|  | 1380 | 1.7672 | 97.8661
|  | 1381 | 1.7244 | 97.9201
|  | 1382 | 1.7046 | 97.9575
|  | 1383 | 1.5669 | 98.0183
|  | 1384 | 1.522 | 98.065
|  | 1385 | 1.3849 | 98.1977
|  | 1386 | 1.2924 | 98.2781
|  | 1387 | 1.2602 | 98.3974
|  | 1388 | 1.1387 | 98.5274
|  | 1389 | 1.0051 | 98.6555
|  | 1390 | 0.97497 | 98.7453
|  | 1391 | 0.84608 | 98.857
|  | 1392 | 0.80705 | 98.9169
|  | 1393 | 0.75505 | 98.9586
|  | 1394 | 0.72091 | 99.0786
|  | 1395 | 0.62983 | 99.1297
|  | 1396 | 0.60769 | 99.1635
|  | 1397 | 0.59887 | 99.1955
|  | 1398 | 0.55853 | 99.2169
|  | 1399 | 0.56262 | 99.2095
|  | 1400 | 0.57338 | 99.2558
|  | 1401 | 0.55194 | 99.2241
|  | 1402 | 0.58838 | 99.2128
|  | 1403 | 0.58888 | 99.1921
|  | 1404 | 0.57908 | 99.204
|  | 1405 | 0.63557 | 99.1567
|  | 1406 | 0.65105 | 99.1528
|  | 1407 | 0.67142 | 99.0913
|  | 1408 | 0.72576 | 99.0604
|  | 1409 | 0.75497 | 99.0401
|  | 1410 | 0.83839 | 99.0008
|  | 1411 | 0.88928 | 98.9271
|  | 1412 | 0.90013 | 98.8936
|  | 1413 | 0.95163 | 98.8473
|  | 1414 | 0.98358 | 98.7728
|  | 1415 | 1.0376 | 98.7293
|  | 1416 | 1.1172 | 98.6703
|  | 1417 | 1.1493 | 98.6337
|  | 1418 | 1.1791 | 98.5787
|  | 1419 | 1.2343 | 98.5635
|  | 1420 | 1.2831 | 98.5405
|  | 1421 | 1.3133 | 98.4617
|  | 1422 | 1.3536 | 98.4214
|  | 1423 | 1.4075 | 98.3867
|  | 1424 | 1.4341 | 98.3555
|  | 1425 | 1.4338 | 98.3104
|  | 1426 | 1.4626 | 98.3043
|  | 1427 | 1.4563 | 98.2891
|  | 1428 | 1.4701 | 98.2446
|  | 1429 | 1.5217 | 98.2402
|  | 1430 | 1.5085 | 98.229
|  | 1431 | 1.5177 | 98.2082
|  | 1432 | 1.5386 | 98.1807
|  | 1433 | 1.5483 | 98.2069
|  | 1434 | 1.5882 | 98.1692
|  | 1435 | 1.6051 | 98.1279
|  | 1436 | 1.5754 | 98.1131
|  | 1437 | 1.6214 | 98.11
|  | 1438 | 1.7011 | 98.0735
|  | 1439 | 1.7339 | 98.0528
|  | 1440 | 1.7654 | 98.0017
|  | 1441 | 1.8025 | 97.9637
|  | 1442 | 1.8134 | 97.9378
|  | 1443 | 1.8759 | 97.8855
|  | 1444 | 1.9104 | 97.8542
|  | 1445 | 1.9898 | 97.8033
|  | 1446 | 2.07 | 97.7026
|  | 1447 | 2.0979 | 97.6593
|  | 1448 | 2.1903 | 97.6041
|  | 1449 | 2.2213 | 97.5524
|  | 1450 | 2.2546 | 97.5375
|  | 1451 | 2.3104 | 97.4821
|  | 1452 | 2.3938 | 97.4313
|  | 1453 | 2.4132 | 97.4014
|  | 1454 | 2.4126 | 97.3546
|  | 1455 | 2.4649 | 97.311
|  | 1456 | 2.4689 | 97.3193
|  | 1457 | 2.4886 | 97.3242
|  | 1458 | 2.5172 | 97.2907
|  | 1459 | 2.5053 | 97.2787
|  | 1460 | 2.534 | 97.2952
|  | 1461 | 2.5256 | 97.3143
|  | 1462 | 2.4993 | 97.331
|  | 1463 | 2.4931 | 97.3542
|  | 1464 | 2.4524 | 97.3975
|  | 1465 | 2.4213 | 97.3895
|  | 1466 | 2.4158 | 97.3939
|  | 1467 | 2.3541 | 97.4372
|  | 1468 | 2.3635 | 97.4823
|  | 1469 | 2.3574 | 97.4969
|  | 1470 | 2.2997 | 97.5051
|  | 1471 | 2.2894 | 97.5103
|  | 1472 | 2.3112 | 97.506
|  | 1473 | 2.2843 | 97.5034
|  | 1474 | 2.3125 | 97.5158
|  | 1475 | 2.3509 | 97.5205
|  | 1476 | 2.3366 | 97.491
|  | 1477 | 2.3833 | 97.4163
|  | 1478 | 2.4007 | 97.4029
|  | 1479 | 2.4744 | 97.3297
|  | 1480 | 2.5191 | 97.26
|  | 1481 | 2.6053 | 97.2173
|  | 1482 | 2.6753 | 97.0982
|  | 1483 | 2.7686 | 97.0394
|  | 1484 | 2.8688 | 96.9766
|  | 1485 | 2.9504 | 96.8664
|  | 1486 | 3.0283 | 96.7504
|  | 1487 | 3.1092 | 96.683
|  | 1488 | 3.2132 | 96.5922
|  | 1489 | 3.3014 | 96.5146
|  | 1490 | 3.3711 | 96.4585
|  | 1491 | 3.4305 | 96.3668
|  | 1492 | 3.5074 | 96.308
|  | 1493 | 3.5343 | 96.2894
|  | 1494 | 3.5869 | 96.2164
|  | 1495 | 3.6084 | 96.1988
|  | 1496 | 3.5939 | 96.2002
|  | 1497 | 3.6266 | 96.1908
|  | 1498 | 3.556 | 96.1965
|  | 1499 | 3.5675 | 96.2728
|  | 1500 | 3.5976 | 96.2739
|  | 1501 | 3.5193 | 96.275
|  | 1502 | 3.4895 | 96.3464
|  | 1503 | 3.4152 | 96.4351
|  | 1504 | 3.346 | 96.4934
|  | 1505 | 3.3156 | 96.5108
|  | 1506 | 3.2492 | 96.5666
|  | 1507 | 3.2203 | 96.6039
|  | 1508 | 3.1419 | 96.6353
|  | 1509 | 3.105 | 96.6704
|  | 1510 | 3.09 | 96.7478
|  | 1511 | 3.0099 | 96.7617
|  | 1512 | 2.9564 | 96.8249
|  | 1513 | 2.9451 | 96.8594
|  | 1514 | 2.884 | 96.8989
|  | 1515 | 2.8478 | 96.9394
|  | 1516 | 2.7917 | 96.9859
|  | 1517 | 2.7331 | 97.0126
|  | 1518 | 2.692 | 97.037
|  | 1519 | 2.7133 | 97.0977
|  | 1520 | 2.6559 | 97.1643
|  | 1521 | 2.6108 | 97.1719
|  | 1522 | 2.5243 | 97.2052
|  | 1523 | 2.4881 | 97.2122
|  | 1524 | 2.436 | 97.287
|  | 1525 | 2.4571 | 97.3054
|  | 1526 | 2.3748 | 97.3481
|  | 1527 | 2.3095 | 97.4034
|  | 1528 | 2.267 | 97.4593
|  | 1529 | 2.2462 | 97.5011
|  | 1530 | 2.1878 | 97.5433
|  | 1531 | 2.2032 | 97.5794
|  | 1532 | 2.2049 | 97.5932
|  | 1533 | 2.1833 | 97.5809
|  | 1534 | 2.1722 | 97.5726
|  | 1535 | 2.1334 | 97.6487
|  | 1536 | 2.1306 | 97.6407
|  | 1537 | 2.1091 | 97.6885
|  | 1538 | 2.1068 | 97.6602
|  | 1539 | 2.0741 | 97.6906
|  | 1540 | 2.0258 | 97.7084
|  | 1541 | 2.0353 | 97.7154
|  | 1542 | 1.9637 | 97.7901
|  | 1543 | 1.9172 | 97.7833
|  | 1544 | 1.8845 | 97.8482
|  | 1545 | 1.8911 | 97.8646
|  | 1546 | 1.8032 | 97.9236
|  | 1547 | 1.809 | 97.9829
|  | 1548 | 1.7169 | 98.0273
|  | 1549 | 1.6467 | 98.0889
|  | 1550 | 1.6073 | 98.1514
|  | 1551 | 1.5368 | 98.2555
|  | 1552 | 1.5079 | 98.263
|  | 1553 | 1.423 | 98.3024
|  | 1554 | 1.3785 | 98.3704
|  | 1555 | 1.2556 | 98.4729
|  | 1556 | 1.2286 | 98.5274
|  | 1557 | 1.1975 | 98.5505
|  | 1558 | 1.0894 | 98.6246
|  | 1559 | 1.1131 | 98.6248
|  | 1560 | 1.0272 | 98.7419
|  | 1561 | 1.0046 | 98.7751
|  | 1562 | 0.92832 | 98.83
|  | 1563 | 0.87459 | 98.8237
|  | 1564 | 0.85056 | 98.8987
|  | 1565 | 0.85204 | 98.8953
|  | 1566 | 0.81439 | 98.9259
|  | 1567 | 0.76771 | 98.9522
|  | 1568 | 0.77156 | 99.0019
|  | 1569 | 0.74941 | 98.9864
|  | 1570 | 0.73968 | 99.0263
|  | 1571 | 0.72106 | 99.0224
|  | 1572 | 0.72236 | 99.0007
|  | 1573 | 0.68811 | 99.0281
|  | 1574 | 0.69435 | 99.1115
|  | 1575 | 0.69346 | 99.0874
|  | 1576 | 0.66755 | 99.0213
|  | 1577 | 0.66507 | 99.0886
|  | 1578 | 0.69447 | 99.087
|  | 1579 | 0.66928 | 99.0349
|  | 1580 | 0.64063 | 99.043
|  | 1581 | 0.6576 | 99.0697
|  | 1582 | 0.73328 | 99.1022
|  | 1583 | 0.64571 | 99.0836
|  | 1584 | 0.72114 | 99.0441
|  | 1585 | 0.71046 | 99.0397
|  | 1586 | 0.73652 | 99.0521
|  | 1587 | 0.76417 | 98.9633
|  | 1588 | 0.77515 | 98.9967
|  | 1589 | 0.79981 | 98.982
|  | 1590 | 0.80251 | 98.9157
|  | 1591 | 0.87951 | 98.8669
|  | 1592 | 0.92527 | 98.8515
|  | 1593 | 0.96774 | 98.7688
|  | 1594 | 1.0244 | 98.6892
|  | 1595 | 1.0908 | 98.6564
|  | 1596 | 1.2111 | 98.5118
|  | 1597 | 1.3451 | 98.448
|  | 1598 | 1.4462 | 98.3393
|  | 1599 | 1.6217 | 98.1443
|  | 1600 | 1.812 | 97.9383
|  | 1601 | 2.0143 | 97.7411
|  | 1602 | 2.3643 | 97.4186
|  | 1603 | 2.5993 | 97.1266
|  | 1604 | 3.0177 | 96.7159
|  | 1605 | 3.5321 | 96.1956
|  | 1606 | 4.1617 | 95.5825
|  | 1607 | 4.841 | 94.8601
|  | 1608 | 5.6686 | 94.0473
|  | 1609 | 6.6485 | 93.0147
|  | 1610 | 7.7298 | 91.9261
|  | 1611 | 9.0344 | 90.6072
|  | 1612 | 10.4564 | 89.1832
|  | 1613 | 11.8475 | 87.8194
|  | 1614 | 13.3437 | 86.281
|  | 1615 | 14.8095 | 84.8082
|  | 1616 | 16.1879 | 83.3886
|  | 1617 | 17.6465 | 81.912
|  | 1618 | 19.0155 | 80.5651
|  | 1619 | 20.2538 | 79.355
|  | 1620 | 21.4361 | 78.1948
|  | 1621 | 22.6231 | 77.0652
|  | 1622 | 23.6627 | 76.0174
|  | 1623 | 24.673 | 74.9819
|  | 1624 | 25.6924 | 74.0588
|  | 1625 | 26.5866 | 73.1377
|  | 1626 | 27.4356 | 72.352
|  | 1627 | 28.2617 | 71.5859
|  | 1628 | 29.0066 | 70.825
|  | 1629 | 29.6622 | 70.2199
|  | 1630 | 30.3139 | 69.5925
|  | 1631 | 30.897 | 69.0629
|  | 1632 | 31.2424 | 68.6884
|  | 1633 | 31.5416 | 68.4393
|  | 1634 | 31.6958 | 68.3363
|  | 1635 | 31.6519 | 68.366
|  | 1636 | 31.4399 | 68.5457
|  | 1637 | 31.1542 | 68.8054
|  | 1638 | 30.7714 | 69.1974
|  | 1639 | 30.2806 | 69.69
|  | 1640 | 29.7175 | 70.1183
|  | 1641 | 29.3299 | 70.6192
|  | 1642 | 28.8666 | 71.0222
|  | 1643 | 28.4837 | 71.4554
|  | 1644 | 28.1098 | 71.7316
|  | 1645 | 27.8224 | 71.9848
|  | 1646 | 27.6611 | 72.2491
|  | 1647 | 27.3984 | 72.4171
|  | 1648 | 27.2232 | 72.595
|  | 1649 | 27.0618 | 72.7556
|  | 1650 | 26.9092 | 72.961
|  | 1651 | 26.769 | 73.0958
|  | 1652 | 26.6141 | 73.2417
|  | 1653 | 26.4945 | 73.3817
|  | 1654 | 26.4402 | 73.5151
|  | 1655 | 26.4764 | 73.5114
|  | 1656 | 26.5786 | 73.3425
|  | 1657 | 26.8739 | 73.0596
|  | 1658 | 27.3462 | 72.6208
|  | 1659 | 27.9978 | 71.9722
|  | 1660 | 28.6358 | 71.2761
|  | 1661 | 29.309 | 70.591
|  | 1662 | 29.9786 | 69.9069
|  | 1663 | 30.5175 | 69.4329
|  | 1664 | 30.7852 | 69.0532
|  | 1665 | 30.9872 | 68.8426
|  | 1666 | 31.0678 | 68.7412
|  | 1667 | 31.1104 | 68.6091
|  | 1668 | 31.1844 | 68.5879
|  | 1669 | 31.1839 | 68.5448
|  | 1670 | 31.2238 | 68.4453
|  | 1671 | 31.2185 | 68.3351
|  | 1672 | 31.3299 | 68.2396
|  | 1673 | 31.3992 | 68.1823
|  | 1674 | 31.3735 | 68.1477
|  | 1675 | 31.1939 | 68.1875
|  | 1676 | 30.9741 | 68.5193
|  | 1677 | 30.5312 | 68.816
|  | 1678 | 29.9968 | 69.4561
|  | 1679 | 29.2842 | 70.1246
|  | 1680 | 28.664 | 70.8011
|  | 1681 | 28.0419 | 71.4781
|  | 1682 | 27.5685 | 71.9344
|  | 1683 | 27.2212 | 72.2602
|  | 1684 | 26.978 | 72.4199
|  | 1685 | 26.8871 | 72.5418
|  | 1686 | 26.878 | 72.5479
|  | 1687 | 26.9934 | 72.4565
|  | 1688 | 27.1031 | 72.4001
|  | 1689 | 27.1924 | 72.2411
|  | 1690 | 27.3568 | 72.1468
|  | 1691 | 27.3876 | 71.9431
|  | 1692 | 27.5868 | 71.8635
|  | 1693 | 27.6587 | 71.7671
|  | 1694 | 27.6442 | 71.7514
|  | 1695 | 27.6594 | 71.8082
|  | 1696 | 27.5418 | 71.9103
|  | 1697 | 27.4344 | 72.0347
|  | 1698 | 27.3671 | 72.1539
|  | 1699 | 27.1829 | 72.3261
|  | 1700 | 27.0439 | 72.4977
|  | 1701 | 26.9499 | 72.7464
|  | 1702 | 26.935 | 72.799
|  | 1703 | 26.7632 | 72.8588
|  | 1704 | 26.7865 | 72.9446
|  | 1705 | 26.8185 | 72.9572
|  | 1706 | 26.7965 | 72.9436
|  | 1707 | 26.8161 | 73.0405
|  | 1708 | 26.7493 | 73.083
|  | 1709 | 26.703 | 73.118
|  | 1710 | 26.6407 | 73.2248
|  | 1711 | 26.5047 | 73.3236
|  | 1712 | 26.3601 | 73.4534
|  | 1713 | 26.1909 | 73.6798
|  | 1714 | 25.9883 | 73.8886
|  | 1715 | 25.7621 | 74.1491
|  | 1716 | 25.521 | 74.4506
|  | 1717 | 25.1118 | 74.7334
|  | 1718 | 24.8988 | 75.0695
|  | 1719 | 24.5394 | 75.3265
|  | 1720 | 24.2795 | 75.5817
|  | 1721 | 24.0191 | 75.8292
|  | 1722 | 23.7934 | 75.9672
|  | 1723 | 23.7125 | 76.1101
|  | 1724 | 23.758 | 76.0766
|  | 1725 | 23.8543 | 75.9938
|  | 1726 | 24.078 | 75.8542
|  | 1727 | 24.3726 | 75.4127
|  | 1728 | 24.8663 | 74.9802
|  | 1729 | 25.4176 | 74.3878
|  | 1730 | 26.1341 | 73.7231
|  | 1731 | 26.8694 | 72.9172
|  | 1732 | 27.7788 | 72.0037
|  | 1733 | 28.6926 | 71.0244
|  | 1734 | 29.569 | 70.0777
|  | 1735 | 30.5677 | 69.1248
|  | 1736 | 31.5286 | 68.1675
|  | 1737 | 32.4098 | 67.2772
|  | 1738 | 33.1782 | 66.3603
|  | 1739 | 34.1408 | 65.5156
|  | 1740 | 34.8244 | 64.6882
|  | 1741 | 35.4926 | 64.0224
|  | 1742 | 36.1553 | 63.3865
|  | 1743 | 36.6348 | 62.81
|  | 1744 | 37.1461 | 62.3264
|  | 1745 | 37.4655 | 61.9779
|  | 1746 | 37.6923 | 61.8121
|  | 1747 | 37.7654 | 61.6357
|  | 1748 | 37.776 | 61.6767
|  | 1749 | 37.6235 | 61.8538
|  | 1750 | 37.446 | 62.1401
|  | 1751 | 36.9931 | 62.5524
|  | 1752 | 36.5208 | 63.028
|  | 1753 | 35.9329 | 63.6286
|  | 1754 | 35.3729 | 64.2048
|  | 1755 | 34.8614 | 64.8825
|  | 1756 | 34.2309 | 65.4705
|  | 1757 | 33.7343 | 66.0857
|  | 1758 | 33.0884 | 66.6534
|  | 1759 | 32.5608 | 67.2445
|  | 1760 | 32.1302 | 67.6737
|  | 1761 | 31.5603 | 68.2502
|  | 1762 | 31.0998 | 68.6975
|  | 1763 | 30.7833 | 69.0621
|  | 1764 | 30.4344 | 69.3541
|  | 1765 | 30.2206 | 69.7121
|  | 1766 | 29.8936 | 69.865
|  | 1767 | 29.8354 | 69.954
|  | 1768 | 29.7527 | 69.9657
|  | 1769 | 29.8312 | 69.9871
|  | 1770 | 30.0439 | 69.7893
|  | 1771 | 30.2184 | 69.4653
|  | 1772 | 30.6396 | 69.1511
|  | 1773 | 31.0113 | 68.7321
|  | 1774 | 31.4096 | 68.2994
|  | 1775 | 31.8485 | 67.8999
|  | 1776 | 32.1681 | 67.3331
|  | 1777 | 32.6737 | 66.8873
|  | 1778 | 33.0827 | 66.5391
|  | 1779 | 33.4763 | 66.0551
|  | 1780 | 33.9211 | 65.765
|  | 1781 | 34.1915 | 65.2144
|  | 1782 | 34.6518 | 64.921
|  | 1783 | 34.9573 | 64.4302
|  | 1784 | 35.4252 | 63.9558
|  | 1785 | 35.7657 | 63.6548
|  | 1786 | 36.1723 | 63.1971
|  | 1787 | 36.4516 | 62.7962
|  | 1788 | 36.8916 | 62.4633
|  | 1789 | 37.2 | 62.0958
|  | 1790 | 37.4477 | 61.9274
|  | 1791 | 37.6141 | 61.6753
|  | 1792 | 37.8261 | 61.4901
|  | 1793 | 37.9656 | 61.4058
|  | 1794 | 38.041 | 61.2872
|  | 1795 | 38.1366 | 61.2336
|  | 1796 | 38.2897 | 61.1363
|  | 1797 | 38.3169 | 61.1737
|  | 1798 | 38.4164 | 61.0887
|  | 1799 | 38.5307 | 60.952
|  | 1800 | 38.5541 | 60.9809
|  | 1801 | 38.6667 | 60.8717
|  | 1802 | 38.8325 | 60.8282
|  | 1803 | 38.8929 | 60.7452
|  | 1804 | 38.9311 | 60.8066
|  | 1805 | 38.9858 | 60.8629
|  | 1806 | 38.8816 | 60.804
|  | 1807 | 38.8157 | 60.998
|  | 1808 | 38.7427 | 61.2287
|  | 1809 | 38.4293 | 61.3574
|  | 1810 | 38.2151 | 61.6265
|  | 1811 | 37.8795 | 62.0367
|  | 1812 | 37.4882 | 62.4191
|  | 1813 | 37.0555 | 62.9617
|  | 1814 | 36.5668 | 63.3957
|  | 1815 | 35.9296 | 64.019
|  | 1816 | 35.3867 | 64.6033
|  | 1817 | 34.7943 | 65.2054
|  | 1818 | 34.2259 | 65.8881
|  | 1819 | 33.738 | 66.2981
|  | 1820 | 33.2334 | 66.8335
|  | 1821 | 32.5887 | 67.2611
|  | 1822 | 32.2859 | 67.7234
|  | 1823 | 32.0418 | 67.866
|  | 1824 | 32.0262 | 67.7917
|  | 1825 | 32.1768 | 67.715
|  | 1826 | 32.3215 | 67.4618
|  | 1827 | 32.7922 | 67.0924
|  | 1828 | 33.2037 | 66.5958
|  | 1829 | 33.5786 | 66.12
|  | 1830 | 34.0864 | 65.7926
|  | 1831 | 34.2886 | 65.3242
|  | 1832 | 34.5768 | 65.0263
|  | 1833 | 34.7456 | 64.8479
|  | 1834 | 35.041 | 64.6433
|  | 1835 | 35.0696 | 64.5056
|  | 1836 | 35.1367 | 64.3115
|  | 1837 | 35.2267 | 64.228
|  | 1838 | 35.125 | 64.2065
|  | 1839 | 35.1192 | 64.1935
|  | 1840 | 34.9845 | 64.2865
|  | 1841 | 34.8013 | 64.4238
|  | 1842 | 34.4194 | 64.6747
|  | 1843 | 34.1579 | 65.016
|  | 1844 | 33.8104 | 65.3621
|  | 1845 | 33.3327 | 65.8337
|  | 1846 | 32.7407 | 66.353
|  | 1847 | 31.9129 | 67.0874
|  | 1848 | 31.1379 | 68.1495
|  | 1849 | 30.2458 | 69.0752
|  | 1850 | 29.5628 | 69.7777
|  | 1851 | 29.043 | 70.3059
|  | 1852 | 28.4674 | 70.8692
|  | 1853 | 28.0365 | 71.3297
|  | 1854 | 27.7921 | 71.7562
|  | 1855 | 27.7849 | 71.7611
|  | 1856 | 27.7464 | 71.6751
|  | 1857 | 27.9155 | 71.5066
|  | 1858 | 28.3203 | 71.2138
|  | 1859 | 28.795 | 70.6766
|  | 1860 | 29.536 | 70.0332
|  | 1861 | 30.153 | 69.3711
|  | 1862 | 30.8205 | 68.7193
|  | 1863 | 31.5276 | 68.0543
|  | 1864 | 32.2921 | 67.4328
|  | 1865 | 33.008 | 66.4919
|  | 1866 | 33.756 | 65.6672
|  | 1867 | 34.823 | 64.9847
|  | 1868 | 35.5765 | 64.0102
|  | 1869 | 36.5271 | 63.1384
|  | 1870 | 37.4581 | 62.2308
|  | 1871 | 38.3929 | 61.3018
|  | 1872 | 39.2617 | 60.3848
|  | 1873 | 40.2964 | 59.4652
|  | 1874 | 41.1691 | 58.7729
|  | 1875 | 41.8866 | 57.9672
|  | 1876 | 42.66 | 57.1003
|  | 1877 | 43.4291 | 56.4537
|  | 1878 | 43.8965 | 55.703
|  | 1879 | 44.7093 | 55.1154
|  | 1880 | 45.3059 | 54.5334
|  | 1881 | 45.764 | 54.0759
|  | 1882 | 46.3269 | 53.7023
|  | 1883 | 46.8844 | 53.083
|  | 1884 | 47.3662 | 52.5084
|  | 1885 | 47.7413 | 51.9628
|  | 1886 | 48.3164 | 51.5834
|  | 1887 | 48.8719 | 51.129
|  | 1888 | 49.2562 | 50.628
|  | 1889 | 49.7739 | 50.2368
|  | 1890 | 50.3667 | 49.6806
|  | 1891 | 50.8101 | 49.1665
|  | 1892 | 51.4128 | 48.3617
|  | 1893 | 52.0711 | 47.6571
|  | 1894 | 52.9007 | 46.9727
|  | 1895 | 53.5884 | 46.2586
|  | 1896 | 54.3154 | 45.5177
|  | 1897 | 55.1447 | 44.5953
|  | 1898 | 56.0966 | 43.6987
|  | 1899 | 57.169 | 42.496
|  | 1900 | 58.425 | 41.4237
|  | 1901 | 59.4876 | 40.2323
|  | 1902 | 60.5992 | 39.3348
|  | 1903 | 61.3686 | 38.2166
|  | 1904 | 62.2803 | 37.0854
|  | 1905 | 63.457 | 36.0306
|  | 1906 | 64.6361 | 34.6754
|  | 1907 | 65.6978 | 33.913
|  | 1908 | 66.5703 | 32.9349
|  | 1909 | 67.1132 | 32.2957
|  | 1910 | 67.7386 | 31.6571
|  | 1911 | 68.3857 | 30.8024
|  | 1912 | 69.1528 | 30.1924
|  | 1913 | 69.5704 | 29.6646
|  | 1914 | 69.9562 | 29.1643
|  | 1915 | 70.2199 | 28.9276
|  | 1916 | 70.4133 | 28.931
|  | 1917 | 70.4614 | 28.8743
|  | 1918 | 70.3932 | 28.8141
|  | 1919 | 70.231 | 28.918
|  | 1920 | 70.0296 | 29.234
|  | 1921 | 69.6509 | 29.6432
|  | 1922 | 69.3214 | 30.0755
|  | 1923 | 68.7536 | 30.4736
|  | 1924 | 68.5062 | 30.9802
|  | 1925 | 67.957 | 31.4233
|  | 1926 | 67.3102 | 32.0398
|  | 1927 | 66.7394 | 32.2833
|  | 1928 | 66.3111 | 32.9236
|  | 1929 | 65.7711 | 33.4725
|  | 1930 | 65.3924 | 33.9738
|  | 1931 | 64.79 | 34.3401
|  | 1932 | 64.5259 | 34.9162
|  | 1933 | 64.1391 | 35.3421
|  | 1934 | 63.7728 | 35.7686
|  | 1935 | 63.3685 | 35.9822
|  | 1936 | 63.0588 | 36.4056
|  | 1937 | 62.6055 | 36.7216
|  | 1938 | 62.2403 | 36.972
|  | 1939 | 61.9848 | 37.4726
|  | 1940 | 61.6225 | 37.9028
|  | 1941 | 61.1882 | 38.1077
|  | 1942 | 60.7349 | 38.6108
|  | 1943 | 60.3003 | 39.0204
|  | 1944 | 59.7092 | 39.4237
|  | 1945 | 59.2377 | 39.8996
|  | 1946 | 58.8295 | 40.5607
|  | 1947 | 58.1293 | 41.0807
|  | 1948 | 57.5244 | 41.6007
|  | 1949 | 56.9776 | 42.2793
|  | 1950 | 56.2044 | 43.1195
|  | 1951 | 55.4527 | 43.6545
|  | 1952 | 54.7452 | 44.4518
|  | 1953 | 54.0142 | 45.3454
|  | 1954 | 53.1515 | 46.0158
|  | 1955 | 52.1871 | 46.9508
|  | 1956 | 51.4606 | 47.8234
|  | 1957 | 50.5279 | 48.6974
|  | 1958 | 49.6913 | 49.5701
|  | 1959 | 48.7862 | 50.4384
|  | 1960 | 47.8859 | 51.2678
|  | 1961 | 46.9142 | 52.177
|  | 1962 | 46.1693 | 52.9948
|  | 1963 | 45.3783 | 53.8434
|  | 1964 | 44.5141 | 54.6773
|  | 1965 | 43.8027 | 55.5171
|  | 1966 | 43.1074 | 56.2133
|  | 1967 | 42.5818 | 56.8624
|  | 1968 | 41.9985 | 57.3836
|  | 1969 | 41.272 | 57.9389
|  | 1970 | 40.8695 | 58.5116
|  | 1971 | 40.3728 | 58.9246
|  | 1972 | 40.0942 | 59.187
|  | 1973 | 39.9985 | 59.5924
|  | 1974 | 39.5965 | 59.7125
|  | 1975 | 39.5306 | 59.8916
|  | 1976 | 39.4164 | 60.1642
|  | 1977 | 39.4233 | 60.2577
|  | 1978 | 39.2153 | 60.1147
|  | 1979 | 39.4103 | 60.1981
|  | 1980 | 39.3374 | 60.1199
|  | 1981 | 39.5337 | 59.9543
|  | 1982 | 39.7536 | 59.8784
|  | 1983 | 39.9814 | 59.5814
|  | 1984 | 40.2975 | 59.4986
|  | 1985 | 40.357 | 59.1022
|  | 1986 | 40.7993 | 58.7463
|  | 1987 | 41.0716 | 58.5468
|  | 1988 | 41.4717 | 58.1967
|  | 1989 | 41.742 | 57.6781
|  | 1990 | 42.3007 | 57.2878
|  | 1991 | 42.6914 | 56.8671
|  | 1992 | 43.0775 | 56.4016
|  | 1993 | 43.5399 | 55.8994
|  | 1994 | 44.1761 | 55.5516
|  | 1995 | 44.6583 | 54.7919
|  | 1996 | 45.2534 | 54.3861
|  | 1997 | 45.8557 | 53.955
|  | 1998 | 46.2993 | 53.1984
|  | 1999 | 47.0543 | 52.6046
|  | 2000 | 47.5841 | 52.0955
|  | 2001 | 48.1303 | 51.4965
|  | 2002 | 48.8382 | 50.875
|  | 2003 | 49.5742 | 50.2142
|  | 2004 | 50.0123 | 49.5126
|  | 2005 | 50.6819 | 48.8908
|  | 2006 | 51.4228 | 48.1765
|  | 2007 | 51.9366 | 47.6045
|  | 2008 | 52.6991 | 46.7974
|  | 2009 | 53.3525 | 46.207
|  | 2010 | 54.0033 | 45.4999
|  | 2011 | 54.6194 | 44.8833
|  | 2012 | 55.4567 | 44.1653
|  | 2013 | 56.0221 | 43.5664
|  | 2014 | 56.5839 | 42.7325
|  | 2015 | 57.3047 | 42.1382
|  | 2016 | 57.8675 | 41.4733
|  | 2017 | 58.6219 | 41.0134
|  | 2018 | 59.243 | 40.2075
|  | 2019 | 59.7991 | 39.8059
|  | 2020 | 60.2313 | 39.0819
|  | 2021 | 60.8618 | 38.5194
|  | 2022 | 61.4263 | 37.998
|  | 2023 | 61.838 | 37.541
|  | 2024 | 62.5711 | 37.0401
|  | 2025 | 62.8544 | 36.5374
|  | 2026 | 63.2079 | 36.0461
|  | 2027 | 63.6337 | 35.4268
|  | 2028 | 64.0311 | 35.1993
|  | 2029 | 64.3969 | 34.7333
|  | 2030 | 64.6461 | 34.452
|  | 2031 | 65.0742 | 34.1199
|  | 2032 | 65.2441 | 33.8307
|  | 2033 | 65.5797 | 33.7311
|  | 2034 | 65.7449 | 33.4532
|  | 2035 | 65.9549 | 33.1452
|  | 2036 | 66.0859 | 32.8768
|  | 2037 | 66.3355 | 32.648
|  | 2038 | 66.6255 | 32.575
|  | 2039 | 66.5897 | 32.3892
|  | 2040 | 66.6831 | 32.2597
|  | 2041 | 66.8062 | 32.1501
|  | 2042 | 67.0045 | 32.1348
|  | 2043 | 67.0012 | 31.9868
|  | 2044 | 67.1828 | 31.9941
|  | 2045 | 67.256 | 31.8405
|  | 2046 | 67.168 | 31.5555
|  | 2047 | 67.592 | 31.5648
|  | 2048 | 67.4813 | 31.4574
|  | 2049 | 67.6344 | 31.4032
|  | 2050 | 67.7448 | 31.1677
|  | 2051 | 67.923 | 31.0432
|  | 2052 | 67.935 | 30.9827
|  | 2053 | 68.1452 | 30.7771
|  | 2054 | 68.2346 | 30.506
|  | 2055 | 68.3191 | 30.6085
|  | 2056 | 68.7157 | 30.2489
|  | 2057 | 68.6709 | 30.2238
|  | 2058 | 68.8869 | 30.1327
|  | 2059 | 69.1477 | 30.0113
|  | 2060 | 69.2255 | 29.696
|  | 2061 | 69.3539 | 29.481
|  | 2062 | 69.7239 | 29.3449
|  | 2063 | 69.821 | 29.1906
|  | 2064 | 69.8903 | 28.6808
|  | 2065 | 70.2404 | 28.6509
|  | 2066 | 70.4808 | 28.3483
|  | 2067 | 70.6739 | 28.2051
|  | 2068 | 71.0608 | 28.0702
|  | 2069 | 71.2705 | 27.7484
|  | 2070 | 71.4611 | 27.4748
|  | 2071 | 71.72 | 27.2842
|  | 2072 | 71.8511 | 26.9571
|  | 2073 | 72.0604 | 26.6129
|  | 2074 | 72.3077 | 26.5549
|  | 2075 | 72.6373 | 26.3381
|  | 2076 | 72.7554 | 26.182
|  | 2077 | 72.9147 | 25.8938
|  | 2078 | 73.091 | 25.8049
|  | 2079 | 73.3209 | 25.3899
|  | 2080 | 73.5405 | 25.5135
|  | 2081 | 73.542 | 25.0456
|  | 2082 | 73.8489 | 25.1115
|  | 2083 | 73.8711 | 24.7443
|  | 2084 | 74.0595 | 24.5713
|  | 2085 | 74.2967 | 24.5187
|  | 2086 | 74.2669 | 24.299
|  | 2087 | 74.5374 | 24.3718
|  | 2088 | 74.3582 | 24.1374
|  | 2089 | 74.8134 | 24.1551
|  | 2090 | 74.7397 | 23.9952
|  | 2091 | 74.8716 | 23.9911
|  | 2092 | 74.7421 | 23.9082
|  | 2093 | 74.8812 | 23.9121
|  | 2094 | 74.9058 | 23.763
|  | 2095 | 75.1143 | 23.7661
|  | 2096 | 74.879 | 23.7215
|  | 2097 | 74.9544 | 23.6671
|  | 2098 | 74.9435 | 23.8351
|  | 2099 | 75.093 | 23.5118
|  | 2100 | 75.1924 | 23.6865
|  | 2101 | 75.1668 | 23.5316
|  | 2102 | 75.0463 | 23.4031
|  | 2103 | 74.9286 | 23.4677
|  | 2104 | 75.0443 | 23.6321
|  | 2105 | 75.0283 | 23.6468
|  | 2106 | 75.036 | 23.6931
|  | 2107 | 74.9237 | 23.6009
|  | 2108 | 75.0336 | 23.783
|  | 2109 | 75.0007 | 23.6876
|  | 2110 | 74.7064 | 23.9458
|  | 2111 | 74.7513 | 23.8789
|  | 2112 | 74.687 | 24.0302
|  | 2113 | 74.4745 | 24.0744
|  | 2114 | 74.3764 | 24.0334
|  | 2115 | 74.4616 | 24.1684
|  | 2116 | 74.149 | 24.3271
|  | 2117 | 74.1985 | 24.3599
|  | 2118 | 74.0337 | 24.6007
|  | 2119 | 73.8872 | 24.6071
|  | 2120 | 73.6716 | 24.959
|  | 2121 | 73.4583 | 25.1077
|  | 2122 | 73.1887 | 25.1542
|  | 2123 | 72.9376 | 25.2989
|  | 2124 | 72.5766 | 25.6631
|  | 2125 | 72.5202 | 26.1279
|  | 2126 | 72.2125 | 26.1474
|  | 2127 | 71.8513 | 26.5909
|  | 2128 | 71.5271 | 26.8342
|  | 2129 | 71.0547 | 27.1761
|  | 2130 | 70.6099 | 27.4524
|  | 2131 | 70.3935 | 27.9204
|  | 2132 | 70.1163 | 28.3755
|  | 2133 | 69.6075 | 28.4485
|  | 2134 | 68.9861 | 28.7928
|  | 2135 | 68.8825 | 29.4294
|  | 2136 | 68.4086 | 29.8828
|  | 2137 | 67.7286 | 30.1176
|  | 2138 | 67.499 | 30.6488
|  | 2139 | 67.0401 | 31.0753
|  | 2140 | 66.2129 | 31.5975
|  | 2141 | 65.913 | 31.917
|  | 2142 | 65.4873 | 32.3812
|  | 2143 | 64.9248 | 32.7213
|  | 2144 | 64.668 | 33.3299
|  | 2145 | 63.9546 | 33.702
|  | 2146 | 63.5626 | 34.2903
|  | 2147 | 62.9966 | 34.7355
|  | 2148 | 62.6439 | 35.2865
|  | 2149 | 62.1054 | 35.6586
|  | 2150 | 61.5754 | 35.8339
|  | 2151 | 61.3853 | 36.3844
|  | 2152 | 60.7034 | 36.6082
|  | 2153 | 60.4901 | 37.0226
|  | 2154 | 60.1713 | 37.5392
|  | 2155 | 59.5639 | 37.7366
|  | 2156 | 59.0395 | 37.9481
|  | 2157 | 59.2845 | 38.7184
|  | 2158 | 58.5949 | 38.6131
|  | 2159 | 58.2127 | 38.6799
|  | 2160 | 58.3667 | 39.1649
|  | 2161 | 58.0388 | 39.2583
|  | 2162 | 57.8426 | 39.4034
|  | 2163 | 57.4674 | 39.382
|  | 2164 | 57.3832 | 39.7565
|  | 2165 | 57.361 | 39.9298
|  | 2166 | 57.1297 | 40.1228
|  | 2167 | 57.1436 | 40.0403
|  | 2168 | 57.0827 | 40.3487
|  | 2169 | 56.9373 | 40.2467
|  | 2170 | 56.8127 | 40.2676
|  | 2171 | 56.8586 | 40.2157
|  | 2172 | 56.591 | 40.0472
|  | 2173 | 56.5709 | 39.9323
|  | 2174 | 56.4712 | 39.8328
|  | 2175 | 56.4461 | 39.9495
|  | 2176 | 56.606 | 39.7881
|  | 2177 | 56.7156 | 39.5002
|  | 2178 | 56.4434 | 39.3552
|  | 2179 | 56.6994 | 39.2323
|  | 2180 | 56.7509 | 39.1291
|  | 2181 | 56.6626 | 38.7784
|  | 2182 | 56.7244 | 38.7892
|  | 2183 | 56.7886 | 38.7718
|  | 2184 | 56.5624 | 38.3443
|  | 2185 | 56.5159 | 38.1231
|  | 2186 | 56.4327 | 38.0407
|  | 2187 | 56.6053 | 37.7407
|  | 2188 | 56.3403 | 37.6144
|  | 2189 | 56.3776 | 37.3484
|  | 2190 | 55.8765 | 36.8348
|  | 2191 | 55.8974 | 36.8778
|  | 2192 | 55.776 | 36.4002
|  | 2193 | 55.241 | 36.2721
|  | 2194 | 54.9358 | 35.6669
|  | 2195 | 54.5134 | 35.8052
|  | 2196 | 54.0526 | 35.4081
|  | 2197 | 53.84 | 35.2376
|  | 2198 | 53.2369 | 34.7864
|  | 2199 | 52.6099 | 34.8095
|  | 2200 | 52.2404 | 34.5429
|  | 2201 | 51.6582 | 34.4654
|  | 2202 | 51.0194 | 34.0551
|  | 2203 | 50.7042 | 34.0688
|  | 2204 | 50.3451 | 34.2018
|  | 2205 | 50.1285 | 33.9275
|  | 2206 | 49.8569 | 34.0991
|  | 2207 | 49.1523 | 33.9949
|  | 2208 | 49.042 | 33.9061
|  | 2209 | 48.7724 | 34.3366
|  | 2210 | 48.6813 | 34.1965
|  | 2211 | 48.4619 | 34.7081
|  | 2212 | 48.283 | 34.4117
|  | 2213 | 48.2253 | 35.1455
|  | 2214 | 48.041 | 35.1861
|  | 2215 | 48.1103 | 35.3381
|  | 2216 | 47.8247 | 35.3654
|  | 2217 | 48.1802 | 35.886
|  | 2218 | 48.3508 | 36.321
|  | 2219 | 47.9811 | 36.5729
|  | 2220 | 47.9113 | 36.6264
|  | 2221 | 48.2818 | 37.0187
|  | 2222 | 48.08 | 37.4173
|  | 2223 | 48.3748 | 37.7706
|  | 2224 | 48.4619 | 38.0224
|  | 2225 | 48.2128 | 37.9278
|  | 2226 | 48.078 | 38.0842
|  | 2227 | 48.145 | 38.3922
|  | 2228 | 47.9729 | 38.4647
|  | 2229 | 48.0751 | 38.9882
|  | 2230 | 48.5694 | 39.3194
|  | 2231 | 48.2007 | 39.1683
|  | 2232 | 47.8147 | 39.2599
|  | 2233 | 48.2201 | 39.3144
|  | 2234 | 48.256 | 39.4045
|  | 2235 | 48.1801 | 39.6526
|  | 2236 | 48.2246 | 39.8653
|  | 2237 | 48.4321 | 40.0114
|  | 2238 | 48.4309 | 39.6461
|  | 2239 | 48.1269 | 39.8996
|  | 2240 | 48.0324 | 39.8301
|  | 2241 | 48.4492 | 39.7726
|  | 2242 | 48.4568 | 39.6826
|  | 2243 | 48.608 | 39.6749
|  | 2244 | 48.7295 | 39.6569
|  | 2245 | 48.8421 | 39.6677
|  | 2246 | 48.79 | 39.6854
|  | 2247 | 49.149 | 39.5003
|  | 2248 | 49.4612 | 39.5287
|  | 2249 | 49.564 | 39.1028
|  | 2250 | 49.9342 | 39.3399
|  | 2251 | 50.4077 | 39.4635
|  | 2252 | 49.9969 | 38.957
|  | 2253 | 50.0941 | 38.4702
|  | 2254 | 50.4289 | 38.284
|  | 2255 | 50.9971 | 37.941
|  | 2256 | 51.5891 | 37.9797
|  | 2257 | 51.6743 | 37.3034
|  | 2258 | 52.113 | 37.5945
|  | 2259 | 52.1278 | 36.8203
|  | 2260 | 52.3794 | 36.3881
|  | 2261 | 53.0609 | 36.4796
|  | 2262 | 53.4548 | 36.2283
|  | 2263 | 53.7323 | 35.9716
|  | 2264 | 54.234 | 35.6544
|  | 2265 | 54.485 | 35.246
|  | 2266 | 55.0447 | 34.9218
|  | 2267 | 55.4072 | 35.0662
|  | 2268 | 55.9848 | 34.3597
|  | 2269 | 56.339 | 33.957
|  | 2270 | 56.9082 | 33.9043
|  | 2271 | 56.8811 | 33.4124
|  | 2272 | 57.1218 | 32.7235
|  | 2273 | 57.9239 | 32.9076
|  | 2274 | 58.2649 | 32.8403
|  | 2275 | 58.7302 | 31.9448
|  | 2276 | 59.1305 | 32.5144
|  | 2277 | 59.3842 | 31.7726
|  | 2278 | 59.7942 | 31.7724
|  | 2279 | 60.1577 | 31.7588
|  | 2280 | 60.4448 | 31.4609
|  | 2281 | 60.8494 | 30.9027
|  | 2282 | 60.9436 | 31.2105
|  | 2283 | 61.2469 | 30.8693
|  | 2284 | 61.3847 | 30.9277
|  | 2285 | 61.5458 | 30.777
|  | 2286 | 61.5975 | 30.9355
|  | 2287 | 62.2688 | 30.5151
|  | 2288 | 62.2561 | 30.7213
|  | 2289 | 63.1052 | 30.9272
|  | 2290 | 62.2482 | 30.6637
|  | 2291 | 62.3037 | 30.7297
|  | 2292 | 62.6372 | 31.1025
|  | 2293 | 62.7426 | 30.9975
|  | 2294 | 62.4609 | 30.9759
|  | 2295 | 62.8435 | 31.0029
|  | 2296 | 62.4775 | 30.7161
|  | 2297 | 62.6397 | 31.3876
|  | 2298 | 62.9306 | 31.5187
|  | 2299 | 62.7113 | 31.3423
|  | 2300 | 62.6679 | 31.6456
|  | 2301 | 62.9105 | 31.9115
|  | 2302 | 62.3815 | 31.7976
|  | 2303 | 62.6044 | 31.9069
|  | 2304 | 62.6175 | 32.2115
|  | 2305 | 62.5076 | 32.2728
|  | 2306 | 62.9346 | 32.6031
|  | 2307 | 62.3488 | 32.245
|  | 2308 | 62.6069 | 32.652
|  | 2309 | 62.2337 | 32.6892
|  | 2310 | 62.3801 | 32.411
|  | 2311 | 62.6645 | 32.7705
|  | 2312 | 62.5572 | 32.9123
|  | 2313 | 62.3492 | 32.6654
|  | 2314 | 63.0515 | 33.2975
|  | 2315 | 62.595 | 33.1058
|  | 2316 | 62.6796 | 33.0511
|  | 2317 | 63.0969 | 33.6366
|  | 2318 | 63.2806 | 33.4249
|  | 2319 | 63.1273 | 32.8361
|  | 2320 | 62.9676 | 32.8107
|  | 2321 | 63.224 | 32.969
|  | 2322 | 63.8623 | 33.2478
|  | 2323 | 63.2536 | 32.9312
|  | 2324 | 63.7021 | 33.0466
|  | 2325 | 63.9491 | 32.6104
|  | 2326 | 63.7589 | 32.1332
|  | 2327 | 63.935 | 32.2622
|  | 2328 | 64.14 | 31.9767
|  | 2329 | 64.2275 | 32.2397
|  | 2330 | 64.5182 | 31.59
|  | 2331 | 64.5231 | 31.7356
|  | 2332 | 64.8542 | 31.682
|  | 2333 | 65.2873 | 32.1717
|  | 2334 | 64.6471 | 31.2589
|  | 2335 | 65.486 | 31.4174
|  | 2336 | 65.7771 | 31.4285
|  | 2337 | 65.5401 | 30.8998
|  | 2338 | 66.0357 | 30.8611
|  | 2339 | 66.3308 | 30.5669
|  | 2340 | 66.0657 | 30.5273
|  | 2341 | 67.1264 | 30.5998
|  | 2342 | 66.5804 | 30.2832
|  | 2343 | 66.837 | 30.1345
|  | 2344 | 66.7832 | 29.7231
|  | 2345 | 67.3252 | 29.5222
|  | 2346 | 66.8178 | 29.0183
|  | 2347 | 67.7838 | 29.1015
|  | 2348 | 67.9952 | 29.1012
|  | 2349 | 67.9894 | 28.8037
|  | 2350 | 68.3254 | 28.9951
|  | 2351 | 68.157 | 28.7157
|  | 2352 | 68.5013 | 28.9408
|  | 2353 | 67.9775 | 27.9574
|  | 2354 | 68.223 | 28.4114
|  | 2355 | 68.8514 | 28.579
|  | 2356 | 68.9569 | 28.8625
|  | 2357 | 68.2363 | 27.635
|  | 2358 | 68.3961 | 28.536
|  | 2359 | 68.3821 | 28.723
|  | 2360 | 68.3557 | 28.7035
|  | 2361 | 68.2656 | 28.7678
|  | 2362 | 68.3061 | 29.1281
|  | 2363 | 67.5676 | 29.2725
|  | 2364 | 67.3881 | 29.0664
|  | 2365 | 67.3428 | 29.2816
|  | 2366 | 67.0344 | 30.0239
|  | 2367 | 66.4836 | 30.0815
|  | 2368 | 66.5144 | 30.7235
|  | 2369 | 65.8778 | 30.4117
|  | 2370 | 65.9688 | 31.3825
|  | 2371 | 65.1681 | 32.1963
|  | 2372 | 65.1538 | 32.0854
|  | 2373 | 64.3857 | 32.5008
|  | 2374 | 63.4028 | 33.2431
|  | 2375 | 63.4857 | 34.1466
|  | 2376 | 63.2099 | 34.3756
|  | 2377 | 62.8325 | 34.6131
|  | 2378 | 61.6409 | 35.0615
|  | 2379 | 60.8096 | 35.6085
|  | 2380 | 61.5006 | 36.0114
|  | 2381 | 60.2222 | 36.5899
|  | 2382 | 60.2833 | 37.348
|  | 2383 | 59.7793 | 37.9157
|  | 2384 | 59.1211 | 38.516
|  | 2385 | 58.4608 | 38.6728
|  | 2386 | 58.1455 | 38.859
|  | 2387 | 57.7537 | 39.6287
|  | 2388 | 56.8204 | 40.2087
|  | 2389 | 57.1978 | 40.8056
|  | 2390 | 55.975 | 40.7128
|  | 2391 | 56.0564 | 41.5984
|  | 2392 | 55.923 | 41.5127
|  | 2393 | 55.5804 | 42.263
|  | 2394 | 55.1588 | 42.3442
|  | 2395 | 54.4864 | 42.4955
|  | 2396 | 54.4867 | 43.0731
|  | 2397 | 54.2757 | 43.094
|  | 2398 | 54.5921 | 43.1664
|  | 2399 | 54.2138 | 43.6917
|  | 2400 | 54.3062 | 43.8091
|  | 2401 | 53.2772 | 43.1804
|  | 2402 | 53.9354 | 43.0358
|  | 2403 | 53.3048 | 43.63
|  | 2404 | 53.0689 | 43.3334
|  | 2405 | 52.8898 | 44.0645
|  | 2406 | 53.1849 | 43.7608
|  | 2407 | 53.3949 | 43.348
|  | 2408 | 53.9669 | 44.1689
|  | 2409 | 53.7516 | 43.8506
|  | 2410 | 53.6498 | 43.6779
|  | 2411 | 53.5765 | 43.2718
|  | 2412 | 54.0022 | 43.6342
|  | 2413 | 53.8751 | 43.1933
|  | 2414 | 54.2723 | 43.2768
|  | 2415 | 53.9756 | 43.0542
|  | 2416 | 54.2359 | 42.8534
|  | 2417 | 53.7623 | 42.7819
|  | 2418 | 53.9255 | 42.5359
|  | 2419 | 54.154 | 42.2903
|  | 2420 | 54.7635 | 42.1091
|  | 2421 | 55.0851 | 41.8103
|  | 2422 | 55.2974 | 41.5603
|  | 2423 | 54.5062 | 41.0065
|  | 2424 | 54.9185 | 41.0283
|  | 2425 | 55.566 | 40.8195
|  | 2426 | 55.7021 | 41.0382
|  | 2427 | 55.8505 | 40.9337
|  | 2428 | 56.2166 | 40.4627
|  | 2429 | 55.7308 | 39.8556
|  | 2430 | 56.3975 | 40.1233
|  | 2431 | 56.6402 | 39.3301
|  | 2432 | 56.7856 | 39.9583
|  | 2433 | 57.1584 | 39.4381
|  | 2434 | 57.3953 | 38.956
|  | 2435 | 56.624 | 38.135
|  | 2436 | 57.6908 | 38.3117
|  | 2437 | 57.4431 | 37.5848
|  | 2438 | 57.7853 | 37.784
|  | 2439 | 57.4937 | 37.8599
|  | 2440 | 57.4884 | 36.8562
|  | 2441 | 57.622 | 36.7181
|  | 2442 | 58.2864 | 37.427
|  | 2443 | 58.6171 | 36.3194
|  | 2444 | 58.8179 | 36.3148
|  | 2445 | 58.6482 | 36.3808
|  | 2446 | 58.3562 | 36.3468
|  | 2447 | 58.5969 | 35.8858
|  | 2448 | 58.7227 | 36.3805
|  | 2449 | 58.637 | 35.9509
|  | 2450 | 58.5623 | 35.7413
|  | 2451 | 58.5858 | 36.4212
|  | 2452 | 58.252 | 36.234
|  | 2453 | 57.8418 | 35.9011
|  | 2454 | 58.6088 | 36.6221
|  | 2455 | 57.7222 | 36.9293
|  | 2456 | 58.1181 | 37.2349
|  | 2457 | 57.3813 | 37.3034
|  | 2458 | 56.8088 | 36.8449
|  | 2459 | 56.9842 | 37.8219
|  | 2460 | 56.8066 | 38.144
|  | 2461 | 56.257 | 39.033
|  | 2462 | 55.1831 | 38.8256
|  | 2463 | 55.0795 | 38.661
|  | 2464 | 54.3849 | 40.1029
|  | 2465 | 53.8022 | 40.7704
|  | 2466 | 53.2618 | 40.4665
|  | 2467 | 53.1653 | 41.9241
|  | 2468 | 52.2913 | 42.1349
|  | 2469 | 50.8713 | 42.4925
|  | 2470 | 51.1235 | 43.7306
|  | 2471 | 50.5071 | 43.5073
|  | 2472 | 49.3006 | 45.2341
|  | 2473 | 49.1592 | 45.2006
|  | 2474 | 47.6193 | 45.8423
|  | 2475 | 47.458 | 47.5041
|  | 2476 | 46.7969 | 47.689
|  | 2477 | 46.6434 | 48.5932
|  | 2478 | 45.2485 | 49.0436
|  | 2479 | 45.4662 | 49.9071
|  | 2480 | 44.2336 | 50.5109
|  | 2481 | 42.0792 | 51.1583
|  | 2482 | 42.408 | 51.5825
|  | 2483 | 41.6124 | 51.9912
|  | 2484 | 41.7136 | 53.7525
|  | 2485 | 40.6513 | 54.9222
|  | 2486 | 40.5183 | 54.1871
|  | 2487 | 38.9075 | 54.4985
|  | 2488 | 39.2615 | 55.5582
|  | 2489 | 39.2659 | 55.834
|  | 2490 | 39.1562 | 56.1323
|  | 2491 | 37.9604 | 56.8457
|  | 2492 | 37.9407 | 57.5131
|  | 2493 | 37.6133 | 58.3903
|  | 2494 | 36.3692 | 57.3613
|  | 2495 | 36.2244 | 58.4222
|  | 2496 | 36.2543 | 58.4052
|  | 2497 | 35.4371 | 58.5751
|  | 2498 | 36.5098 | 58.4323
|  | 2499 | 35.7186 | 59.6691
|  | 2500 | 35.617 | 59.606

## P-Polarized
P-Polarized Performance of 650 nm Shortpass Dichroic Mirror
|  | Wavelength (nm) | % Transmission | % Reflectance
|  | 250 | 0.70977 | 11.5058
|  | 251 | 0.40221 | 10.7148
|  | 252 | 0.21007 | 10.2049
|  | 253 | 0.94009 | 9.0812
Product Raw Data |  | 254 | 1.4756 | 10.7297
Shortpass Dichroic Mirror, 650 nm Cutoff |  | 255 | 0.0032635 | 9.7673
|  | 256 | 0.030688 | 8.6307
Item # | DMSP650T, DMSP650, DMSP650L, DMSP650R | 257 | 0.076666 | 7.8219
|  | 258 | 0.22061 | 6.6833
|  | 259 | 0.11504 | 6.3669
|  | 260 | 1.3331 | 7.5829
DISCLAIMER: The data presented here are typical. Slight variations in performance data will occur from lot to lot. Please contact Technical Support with any questions regarding the use or reliability of this data. This data may be used in publications. However, please cite Thorlabs as the source. |  | 261 | 0.28213 | 6.1763
|  | 262 | 0.089781 | 6.3881
|  | 263 | 0.53015 | 7.1994
|  | 264 | 0.57397 | 7.683
|  | 265 | 1.5085 | 9.1455
|  | 266 | 1.2709 | 12.3707
|  | 267 | 0.57734 | 14.5325
|  | 268 | 0.27723 | 18.2152
|  | 269 | 0.81112 | 21.1685
Additional Information: |  | 270 | 0.02732 | 25.3613
Measurements were made at a 45° incident angle on the DMSP650. Due to differing substrate thicknesses, the transmission may be different for other optics with the same dichroic coating. |  | 271 | 1.1168 | 29.2627
|  | 272 | 0.65591 | 32.2142
|  | 273 | 0.52407 | 34.7177
|  | 274 | 0.0029121 | 35.7873
|  | 275 | 0.0064554 | 38.0982
|  | 276 | 0.59668 | 40.0652
|  | 277 | 0.73454 | 41.6064
|  | 278 | 0.47922 | 43.05
|  | 279 | 0.8682 | 45.9529
|  | 280 | 1.1587 | 46.6405
|  | 281 | 0.80761 | 47.7939
|  | 282 | 0.22627 | 47.4365
|  | 283 | 0.88758 | 44.4344
|  | 284 | 0.94662 | 42.9182
|  | 285 | 0.18548 | 42.8003
|  | 286 | 0.25628 | 43.7396
|  | 287 | 0.0093825 | 47.2319
|  | 288 | 0.15251 | 51.5878
|  | 289 | 1.2438 | 56.0708
|  | 290 | 0.5456 | 60.5803
|  | 291 | 0.33781 | 63.0963
|  | 292 | 1.0479 | 62.9901
|  | 293 | 0.33525 | 60.9283
|  | 294 | 0.004127 | 56.1626
|  | 295 | 0.12469 | 48.8545
|  | 296 | 0.11022 | 39.7526
|  | 297 | 1.1178 | 32.3355
|  | 298 | 0.96549 | 29.0499
|  | 299 | 0.67298 | 29.3822
|  | 300 | 0.054594 | 37.553
|  | 301 | 0.17112 | 46.5836
|  | 302 | 0.16765 | 55.1482
|  | 303 | 1.3464 | 60.9763
|  | 304 | 0.15538 | 66.4472
|  | 305 | 0.39391 | 69.5019
|  | 306 | 0.4335 | 71.3587
|  | 307 | 0.037785 | 73.5333
|  | 308 | 0.78125 | 74.3402
|  | 309 | 0.83075 | 75.9357
|  | 310 | 0.6789 | 74.2667
|  | 311 | 0.83821 | 72.2567
|  | 312 | 0.19867 | 71.1315
|  | 313 | 0.79821 | 71.2259
|  | 314 | 0.91807 | 72.0805
|  | 315 | 0.45379 | 74.1429
|  | 316 | 1.0533 | 77.4842
|  | 317 | 0.036871 | 81.7261
|  | 318 | 0.86739 | 87.7738
|  | 319 | 0.66855 | 90.0221
|  | 320 | 0.17484 | 93.3776
|  | 321 | 1.5912 | 93.6586
|  | 322 | 0.97227 | 92.9897
|  | 323 | 0.84355 | 91.9825
|  | 324 | 0.18242 | 90.5201
|  | 325 | 0.24956 | 91.0256
|  | 326 | 0.46288 | 89.5833
|  | 327 | 1.5792 | 89.1729
|  | 328 | 2.4043 | 86.0623
|  | 329 | 2.6996 | 83.1164
|  | 330 | 3.0266 | 80.7027
|  | 331 | 1.9497 | 80.1067
|  | 332 | 2.4813 | 81.6573
|  | 333 | 1.4819 | 85.2282
|  | 334 | 1.5182 | 88.8534
|  | 335 | 0.9266 | 89.668
|  | 336 | 0.35989 | 91.0845
|  | 337 | 0.45686 | 92.3131
|  | 338 | 1.1427 | 92.5624
|  | 339 | 0.45773 | 91.4048
|  | 340 | 1.0478 | 90.4463
|  | 341 | 1.5437 | 88.7272
|  | 342 | 5.2857 | 84.7744
|  | 343 | 8.0504 | 80.1608
|  | 344 | 10.5399 | 75.9268
|  | 345 | 11.8168 | 74.6353
|  | 346 | 11.6454 | 76.5029
|  | 347 | 9.6865 | 80.2462
|  | 348 | 6.8662 | 86.1006
|  | 349 | 3.8048 | 90.4973
|  | 350 | 2.2721 | 95.0583
|  | 351 | 0.46122 | 96.8019
|  | 352 | 0.17467 | 96.6105
|  | 353 | 0.64529 | 95.0085
|  | 354 | 0.75399 | 93.9483
|  | 355 | 0.37813 | 93.4943
|  | 356 | 1.3283 | 93.2138
|  | 357 | 1.2996 | 93.4925
|  | 358 | 1.1313 | 93.9938
|  | 359 | 0.6202 | 94.7991
|  | 360 | 0.94621 | 94.5971
|  | 361 | 0.68227 | 94.3267
|  | 362 | 0.41319 | 94.2592
|  | 363 | 0.51212 | 93.8635
|  | 364 | 0.48322 | 93.7554
|  | 365 | 0.35672 | 93.9498
|  | 366 | 0.61077 | 94.5939
|  | 367 | 0.35254 | 94.8125
|  | 368 | 1.437 | 94.6302
|  | 369 | 2.7645 | 93.1022
|  | 370 | 4.9415 | 91.2118
|  | 371 | 6.9726 | 88.8473
|  | 372 | 7.8741 | 87.5074
|  | 373 | 7.8156 | 87.7809
|  | 374 | 7.6248 | 88.4175
|  | 375 | 8.6769 | 87.8672
|  | 376 | 12.2663 | 84.1167
|  | 377 | 19.9157 | 76.6727
|  | 378 | 31.6458 | 65.114
|  | 379 | 44.8185 | 51.8888
|  | 380 | 57.7832 | 38.7339
|  | 381 | 69.0983 | 27.9582
|  | 382 | 77.0547 | 20.2367
|  | 383 | 82.6128 | 15.0984
|  | 384 | 86.1645 | 11.4076
|  | 385 | 88.6448 | 9.0629
|  | 386 | 90.7099 | 7.2415
|  | 387 | 92.3188 | 5.8085
|  | 388 | 93.4262 | 4.661
|  | 389 | 94.1452 | 4.2157
|  | 390 | 94.2856 | 4.0157
|  | 391 | 94.1415 | 4.1591
|  | 392 | 93.9298 | 4.5598
|  | 393 | 93.3927 | 5.0663
|  | 394 | 93.0952 | 5.2272
|  | 395 | 92.9971 | 5.541
|  | 396 | 92.9965 | 5.4638
|  | 397 | 93.4546 | 5.1908
|  | 398 | 93.91 | 4.8148
|  | 399 | 94.4375 | 4.3405
|  | 400 | 95.055 | 3.6181
|  | 401 | 95.6162 | 3.1896
|  | 402 | 96.0436 | 2.6454
|  | 403 | 96.6091 | 2.1816
|  | 404 | 97.0751 | 1.7646
|  | 405 | 97.4932 | 1.6109
|  | 406 | 97.6638 | 1.1708
|  | 407 | 97.9316 | 1.052
|  | 408 | 98.0751 | 0.99724
|  | 409 | 98.1563 | 0.83165
|  | 410 | 98.2046 | 0.77415
|  | 411 | 98.1995 | 0.59515
|  | 412 | 98.265 | 0.80558
|  | 413 | 98.3305 | 0.92641
|  | 414 | 98.243 | 0.94565
|  | 415 | 98.0178 | 1.1103
|  | 416 | 97.7787 | 1.4374
|  | 417 | 97.3819 | 1.8014
|  | 418 | 97.2236 | 1.9685
|  | 419 | 97.0933 | 2.0563
|  | 420 | 97.0319 | 2.1388
|  | 421 | 97.1928 | 2.0672
|  | 422 | 97.4161 | 1.8093
|  | 423 | 97.6046 | 1.6549
|  | 424 | 97.6848 | 1.5235
|  | 425 | 97.6682 | 1.6479
|  | 426 | 97.3668 | 1.9563
|  | 427 | 96.953 | 2.3444
|  | 428 | 96.5144 | 2.8453
|  | 429 | 96.0609 | 3.2933
|  | 430 | 95.7578 | 3.6009
|  | 431 | 95.8157 | 3.5731
|  | 432 | 96.1452 | 3.2712
|  | 433 | 96.6764 | 2.6554
|  | 434 | 97.2294 | 2.103
|  | 435 | 97.7906 | 1.5962
|  | 436 | 98.205 | 1.233
|  | 437 | 98.3999 | 0.98557
|  | 438 | 98.4742 | 0.90425
|  | 439 | 98.4077 | 1.0603
|  | 440 | 98.2302 | 1.1951
|  | 441 | 97.9755 | 1.4154
|  | 442 | 97.7734 | 1.6477
|  | 443 | 97.6446 | 1.7975
|  | 444 | 97.6334 | 1.8193
|  | 445 | 97.7577 | 1.671
|  | 446 | 97.9768 | 1.4678
|  | 447 | 98.1394 | 1.2775
|  | 448 | 98.305 | 1.1369
|  | 449 | 98.2629 | 1.1994
|  | 450 | 98.1198 | 1.3838
|  | 451 | 97.826 | 1.6705
|  | 452 | 97.4142 | 2.0406
|  | 453 | 97.0316 | 2.4781
|  | 454 | 96.6843 | 2.8119
|  | 455 | 96.5395 | 2.9704
|  | 456 | 96.5798 | 2.8715
|  | 457 | 96.7971 | 2.6804
|  | 458 | 97.1087 | 2.3594
|  | 459 | 97.4442 | 2.0248
|  | 460 | 97.6863 | 1.7785
|  | 461 | 97.788 | 1.7015
|  | 462 | 97.7524 | 1.6931
|  | 463 | 97.6624 | 1.8153
|  | 464 | 97.626 | 1.8921
|  | 465 | 97.5936 | 1.8645
|  | 466 | 97.68 | 1.7973
|  | 467 | 97.8689 | 1.6112
|  | 468 | 98.0923 | 1.3762
|  | 469 | 98.2716 | 1.1809
|  | 470 | 98.4207 | 1.0675
|  | 471 | 98.4324 | 1.048
|  | 472 | 98.3714 | 1.1206
|  | 473 | 98.2439 | 1.2299
|  | 474 | 98.1198 | 1.3676
|  | 475 | 98.0434 | 1.4493
|  | 476 | 98.0297 | 1.4834
|  | 477 | 98.0304 | 1.4693
|  | 478 | 98.0978 | 1.4037
|  | 479 | 98.1839 | 1.2865
|  | 480 | 98.3527 | 1.1424
|  | 481 | 98.4907 | 1.0169
|  | 482 | 98.5947 | 0.91679
|  | 483 | 98.6531 | 0.84652
|  | 484 | 98.672 | 0.8432
|  | 485 | 98.5358 | 0.9603
|  | 486 | 98.3432 | 1.1377
|  | 487 | 98.1731 | 1.3087
|  | 488 | 98.0172 | 1.4595
|  | 489 | 97.9665 | 1.5043
|  | 490 | 97.9609 | 1.4874
|  | 491 | 98.0631 | 1.4104
|  | 492 | 98.1722 | 1.2977
|  | 493 | 98.3037 | 1.1705
|  | 494 | 98.3679 | 1.1135
|  | 495 | 98.413 | 1.0757
|  | 496 | 98.3784 | 1.0854
|  | 497 | 98.3706 | 1.0932
|  | 498 | 98.3943 | 1.101
|  | 499 | 98.3669 | 1.0955
|  | 500 | 98.3708 | 1.0811
|  | 501 | 98.3623 | 1.1092
|  | 502 | 98.3055 | 1.1702
|  | 503 | 98.2059 | 1.2745
|  | 504 | 98.1116 | 1.3896
|  | 505 | 98.0211 | 1.4606
|  | 506 | 97.9822 | 1.4846
|  | 507 | 97.9811 | 1.4538
|  | 508 | 98.0261 | 1.4451
|  | 509 | 98.0231 | 1.4505
|  | 510 | 97.9507 | 1.5103
|  | 511 | 97.8003 | 1.675
|  | 512 | 97.6065 | 1.8735
|  | 513 | 97.4482 | 1.9995
|  | 514 | 97.3732 | 2.0695
|  | 515 | 97.3991 | 2.0528
|  | 516 | 97.4397 | 1.996
|  | 517 | 97.5337 | 1.9175
|  | 518 | 97.5859 | 1.8363
|  | 519 | 97.6571 | 1.8069
|  | 520 | 97.7063 | 1.7255
|  | 521 | 97.8006 | 1.6225
|  | 522 | 97.9503 | 1.4888
|  | 523 | 98.1292 | 1.3022
|  | 524 | 98.3503 | 1.0926
|  | 525 | 98.5391 | 0.89391
|  | 526 | 98.706 | 0.72304
|  | 527 | 98.7968 | 0.61868
|  | 528 | 98.8593 | 0.58808
|  | 529 | 98.8281 | 0.5847
|  | 530 | 98.7991 | 0.60105
|  | 531 | 98.7853 | 0.63988
|  | 532 | 98.7569 | 0.66405
|  | 533 | 98.7599 | 0.6639
|  | 534 | 98.7305 | 0.68953
|  | 535 | 98.6593 | 0.77157
|  | 536 | 98.5377 | 0.88423
|  | 537 | 98.3821 | 1.0485
|  | 538 | 98.2467 | 1.1714
|  | 539 | 98.0878 | 1.3399
|  | 540 | 98.0201 | 1.4241
|  | 541 | 97.9951 | 1.4252
|  | 542 | 98.0548 | 1.3744
|  | 543 | 98.1426 | 1.2592
|  | 544 | 98.2968 | 1.1203
|  | 545 | 98.4399 | 0.97651
|  | 546 | 98.5186 | 0.86265
|  | 547 | 98.5659 | 0.84942
|  | 548 | 98.5323 | 0.91059
|  | 549 | 98.411 | 0.97706
|  | 550 | 98.2931 | 1.0977
|  | 551 | 98.1776 | 1.2288
|  | 552 | 98.0438 | 1.3579
|  | 553 | 97.9234 | 1.4735
|  | 554 | 97.8301 | 1.6127
|  | 555 | 97.7061 | 1.7073
|  | 556 | 97.6355 | 1.7694
|  | 557 | 97.5746 | 1.8258
|  | 558 | 97.546 | 1.8522
|  | 559 | 97.5288 | 1.8626
|  | 560 | 97.6052 | 1.7841
|  | 561 | 97.7439 | 1.6549
|  | 562 | 97.8904 | 1.5066
|  | 563 | 98.0783 | 1.3147
|  | 564 | 98.2115 | 1.1549
|  | 565 | 98.3776 | 1.0028
|  | 566 | 98.4334 | 0.91712
|  | 567 | 98.5136 | 0.85077
|  | 568 | 98.5321 | 0.84115
|  | 569 | 98.5135 | 0.89902
|  | 570 | 98.46 | 0.93963
|  | 571 | 98.3753 | 1.0019
|  | 572 | 98.3024 | 1.0868
|  | 573 | 98.2214 | 1.1764
|  | 574 | 98.1407 | 1.2437
|  | 575 | 98.0643 | 1.3273
|  | 576 | 98.0196 | 1.3372
|  | 577 | 97.9967 | 1.3505
|  | 578 | 98.051 | 1.3168
|  | 579 | 98.1393 | 1.2453
|  | 580 | 98.2104 | 1.1587
|  | 581 | 98.2984 | 1.0788
|  | 582 | 98.3932 | 0.98521
|  | 583 | 98.4824 | 0.8813
|  | 584 | 98.5273 | 0.83448
|  | 585 | 98.5529 | 0.80657
|  | 586 | 98.5519 | 0.82947
|  | 587 | 98.4493 | 0.89527
|  | 588 | 98.3532 | 1.001
|  | 589 | 98.213 | 1.1649
|  | 590 | 98.0763 | 1.3181
|  | 591 | 97.9276 | 1.4478
|  | 592 | 97.8073 | 1.5824
|  | 593 | 97.6916 | 1.6705
|  | 594 | 97.627 | 1.7401
|  | 595 | 97.5881 | 1.7855
|  | 596 | 97.5444 | 1.8316
|  | 597 | 97.5055 | 1.8636
|  | 598 | 97.4662 | 1.8953
|  | 599 | 97.4497 | 1.9401
|  | 600 | 97.4105 | 1.9723
|  | 601 | 97.3698 | 2.0065
|  | 602 | 97.3269 | 2.0623
|  | 603 | 97.2606 | 2.1148
|  | 604 | 97.1946 | 2.1909
|  | 605 | 97.1211 | 2.2632
|  | 606 | 97.0327 | 2.3494
|  | 607 | 96.9468 | 2.4135
|  | 608 | 96.9025 | 2.4772
|  | 609 | 96.8993 | 2.4756
|  | 610 | 96.9226 | 2.4434
|  | 611 | 97.0035 | 2.3655
|  | 612 | 97.1204 | 2.2611
|  | 613 | 97.2643 | 2.1245
|  | 614 | 97.4165 | 1.9691
|  | 615 | 97.5701 | 1.8137
|  | 616 | 97.6791 | 1.7174
|  | 617 | 97.6963 | 1.6858
|  | 618 | 97.6256 | 1.7506
|  | 619 | 97.4698 | 1.9216
|  | 620 | 97.2447 | 2.1501
|  | 621 | 97.0204 | 2.3752
|  | 622 | 96.8214 | 2.5886
|  | 623 | 96.6675 | 2.7418
|  | 624 | 96.5884 | 2.8324
|  | 625 | 96.5868 | 2.8165
|  | 626 | 96.671 | 2.7354
|  | 627 | 96.8087 | 2.5966
|  | 628 | 96.9891 | 2.4285
|  | 629 | 97.1522 | 2.2564
|  | 630 | 97.2647 | 2.1429
|  | 631 | 97.3397 | 2.0795
|  | 632 | 97.3708 | 2.0637
|  | 633 | 97.3637 | 2.0705
|  | 634 | 97.3423 | 2.0974
|  | 635 | 97.2908 | 2.1444
|  | 636 | 97.2139 | 2.2154
|  | 637 | 97.0917 | 2.3321
|  | 638 | 96.9623 | 2.4772
|  | 639 | 96.7904 | 2.6453
|  | 640 | 96.6068 | 2.8395
|  | 641 | 96.3879 | 3.0559
|  | 642 | 96.0907 | 3.3552
|  | 643 | 95.704 | 3.7424
|  | 644 | 95.2415 | 4.2086
|  | 645 | 94.7322 | 4.7252
|  | 646 | 94.2527 | 5.2049
|  | 647 | 93.6966 | 5.7678
|  | 648 | 92.8464 | 6.6251
|  | 649 | 91.4 | 8.0652
|  | 650 | 89.1314 | 10.348
|  | 651 | 86.1641 | 13.3127
|  | 652 | 82.8082 | 16.691
|  | 653 | 79.4177 | 20.0904
|  | 654 | 76.2085 | 23.3085
|  | 655 | 73.0539 | 26.4482
|  | 656 | 69.7627 | 29.7314
|  | 657 | 66.2456 | 33.2354
|  | 658 | 62.6513 | 36.8428
|  | 659 | 59.1996 | 40.3033
|  | 660 | 55.5066 | 43.9968
|  | 661 | 51.2588 | 48.2133
|  | 662 | 45.966 | 53.4584
|  | 663 | 39.4967 | 59.8943
|  | 664 | 32.7327 | 66.681
|  | 665 | 26.0972 | 73.3449
|  | 666 | 20.2526 | 79.2302
|  | 667 | 15.3221 | 84.212
|  | 668 | 11.2618 | 88.2766
|  | 669 | 7.8767 | 91.6732
|  | 670 | 5.1768 | 94.3836
|  | 671 | 3.2217 | 96.3198
|  | 672 | 2.0518 | 97.4601
|  | 673 | 1.4703 | 98.0298
|  | 674 | 1.2495 | 98.2455
|  | 675 | 1.1488 | 98.3405
|  | 676 | 1.0305 | 98.4617
|  | 677 | 0.90896 | 98.6177
|  | 678 | 0.75198 | 98.821
|  | 679 | 0.57645 | 99.0399
|  | 680 | 0.41765 | 99.2519
|  | 681 | 0.32288 | 99.4005
|  | 682 | 0.30456 | 99.4102
|  | 683 | 0.35671 | 99.3388
|  | 684 | 0.46028 | 99.1679
|  | 685 | 0.57118 | 99.012
|  | 686 | 0.65802 | 98.8948
|  | 687 | 0.69829 | 98.8372
|  | 688 | 0.70712 | 98.8154
|  | 689 | 0.69515 | 98.8481
|  | 690 | 0.64949 | 98.9121
|  | 691 | 0.6017 | 98.9813
|  | 692 | 0.55418 | 99.0721
|  | 693 | 0.53569 | 99.1027
|  | 694 | 0.58728 | 99.0618
|  | 695 | 0.68246 | 98.9494
|  | 696 | 0.77792 | 98.8064
|  | 697 | 0.87982 | 98.6618
|  | 698 | 0.95582 | 98.5941
|  | 699 | 0.98539 | 98.5456
|  | 700 | 0.98368 | 98.5553
|  | 701 | 0.98917 | 98.5838
|  | 702 | 0.99235 | 98.6201
|  | 703 | 1.0737 | 98.5986
|  | 704 | 1.21 | 98.5036
|  | 705 | 1.4374 | 98.3346
|  | 706 | 1.726 | 98.0888
|  | 707 | 2.0697 | 97.7636
|  | 708 | 2.4175 | 97.4258
|  | 709 | 2.7702 | 97.0757
|  | 710 | 3.0631 | 96.7774
|  | 711 | 3.3177 | 96.5377
|  | 712 | 3.4543 | 96.3996
|  | 713 | 3.493 | 96.3599
|  | 714 | 3.4271 | 96.4259
|  | 715 | 3.2942 | 96.5602
|  | 716 | 3.1515 | 96.6972
|  | 717 | 3.0201 | 96.8394
|  | 718 | 2.9173 | 96.9342
|  | 719 | 2.8575 | 96.9923
|  | 720 | 2.8172 | 97.0173
|  | 721 | 2.771 | 97.145
|  | 722 | 2.7443 | 97.1712
|  | 723 | 2.7629 | 97.1291
|  | 724 | 2.7015 | 97.1004
|  | 725 | 2.7598 | 97.0199
|  | 726 | 2.9197 | 96.9739
|  | 727 | 2.9795 | 96.7153
|  | 728 | 3.1246 | 96.7157
|  | 729 | 3.2816 | 96.5681
|  | 730 | 3.3396 | 96.3582
|  | 731 | 3.4983 | 96.3039
|  | 732 | 3.6257 | 96.2169
|  | 733 | 3.7433 | 96.0318
|  | 734 | 3.77 | 96.0939
|  | 735 | 3.7922 | 96.0721
|  | 736 | 3.8378 | 96.0041
|  | 737 | 3.8364 | 96.03
|  | 738 | 3.6696 | 96.1252
|  | 739 | 3.556 | 96.1818
|  | 740 | 3.3956 | 96.4751
|  | 741 | 3.1925 | 96.4889
|  | 742 | 3.0728 | 96.6974
|  | 743 | 3.0001 | 96.8271
|  | 744 | 2.9307 | 96.8787
|  | 745 | 2.7974 | 97.0524
|  | 746 | 2.6783 | 97.1157
|  | 747 | 2.639 | 97.1912
|  | 748 | 2.6561 | 97.1281
|  | 749 | 2.7269 | 97.0533
|  | 750 | 2.8183 | 96.9766
|  | 751 | 3.0727 | 96.8896
|  | 752 | 3.3193 | 96.5124
|  | 753 | 3.5286 | 96.3513
|  | 754 | 3.7454 | 96.0538
|  | 755 | 4.0245 | 95.7837
|  | 756 | 4.1678 | 95.6155
|  | 757 | 4.221 | 95.5631
|  | 758 | 4.3426 | 95.4628
|  | 759 | 4.2778 | 95.4679
|  | 760 | 4.1676 | 95.569
|  | 761 | 4.1502 | 95.7131
|  | 762 | 3.9134 | 95.9271
|  | 763 | 3.7612 | 96.054
|  | 764 | 3.6348 | 96.2686
|  | 765 | 3.4361 | 96.4621
|  | 766 | 3.3307 | 96.5302
|  | 767 | 3.2411 | 96.6457
|  | 768 | 3.202 | 96.6734
|  | 769 | 3.1486 | 96.667
|  | 770 | 3.0942 | 96.7373
|  | 771 | 3.0543 | 96.7528
|  | 772 | 3.1708 | 96.6986
|  | 773 | 3.2299 | 96.6939
|  | 774 | 3.2203 | 96.5725
|  | 775 | 3.3256 | 96.6401
|  | 776 | 3.2747 | 96.5383
|  | 777 | 3.3612 | 96.5474
|  | 778 | 3.3719 | 96.5975
|  | 779 | 3.2911 | 96.6427
|  | 780 | 3.1837 | 96.7236
|  | 781 | 3.1437 | 96.6387
|  | 782 | 3.1272 | 96.7132
|  | 783 | 2.9914 | 96.9098
|  | 784 | 2.8646 | 97.011
|  | 785 | 2.8022 | 97.0212
|  | 786 | 2.6479 | 97.1474
|  | 787 | 2.5332 | 97.3038
|  | 788 | 2.3226 | 97.4216
|  | 789 | 2.2971 | 97.5954
|  | 790 | 2.1243 | 97.7105
|  | 791 | 1.9966 | 97.8122
|  | 792 | 1.9263 | 97.9172
|  | 793 | 1.7428 | 98.0121
|  | 794 | 1.6972 | 98.0751
|  | 795 | 1.6778 | 98.071
|  | 796 | 1.7218 | 98.0524
|  | 797 | 1.7281 | 98.062
|  | 798 | 1.738 | 97.9699
|  | 799 | 1.8 | 97.9076
|  | 800 | 1.8249 | 97.7805
|  | 801 | 1.8724 | 97.8146
|  | 802 | 2.0004 | 97.7335
|  | 803 | 2.0618 | 97.637
|  | 804 | 2.1516 | 97.5845
|  | 805 | 2.201 | 97.5613
|  | 806 | 2.3846 | 97.3451
|  | 807 | 2.3602 | 97.3664
|  | 808 | 2.357 | 97.2585
|  | 809 | 2.3496 | 97.3006
|  | 810 | 2.3569 | 97.3936
|  | 811 | 2.3071 | 97.3934
|  | 812 | 2.2827 | 97.3973
|  | 813 | 2.2489 | 97.4469
|  | 814 | 2.26 | 97.456
|  | 815 | 2.2217 | 97.4504
|  | 816 | 2.2332 | 97.4847
|  | 817 | 2.244 | 97.4454
|  | 818 | 2.3802 | 97.3865
|  | 819 | 2.3739 | 97.3186
|  | 820 | 2.5062 | 97.1329
|  | 821 | 2.6946 | 97.0525
|  | 822 | 2.8825 | 96.9139
|  | 823 | 2.9552 | 96.7556
|  | 824 | 3.0722 | 96.7662
|  | 825 | 3.1725 | 96.6365
|  | 826 | 3.2147 | 96.537
|  | 827 | 3.2234 | 96.6023
|  | 828 | 3.3142 | 96.5477
|  | 829 | 3.2465 | 96.5346
|  | 830 | 3.1907 | 96.5537
|  | 831 | 3.1926 | 96.6229
|  | 832 | 3.1179 | 96.6772
|  | 833 | 3.1149 | 96.7344
|  | 834 | 2.9504 | 96.7186
|  | 835 | 2.9783 | 96.8684
|  | 836 | 2.8987 | 96.8556
|  | 837 | 2.9276 | 96.9049
|  | 838 | 2.9228 | 96.9422
|  | 839 | 2.8944 | 96.95
|  | 840 | 2.8441 | 96.9986
|  | 841 | 2.8134 | 96.9707
|  | 842 | 2.8089 | 96.9792
|  | 843 | 2.8151 | 96.9539
|  | 844 | 2.8995 | 96.9309
|  | 845 | 2.9813 | 96.8395
|  | 846 | 3.0546 | 96.7808
|  | 847 | 3.1889 | 96.5936
|  | 848 | 3.3525 | 96.4635
|  | 849 | 3.4926 | 96.3544
|  | 850 | 3.6311 | 96.1479
|  | 851 | 3.8118 | 96.0356
|  | 852 | 3.9126 | 95.8809
|  | 853 | 4.0295 | 95.7672
|  | 854 | 4.0614 | 95.7403
|  | 855 | 4.0805 | 95.7191
|  | 856 | 4.0532 | 95.7362
|  | 857 | 3.9735 | 95.7991
|  | 858 | 3.9289 | 95.8823
|  | 859 | 3.8073 | 95.9886
|  | 860 | 3.666 | 96.1347
|  | 861 | 3.5195 | 96.2865
|  | 862 | 3.372 | 96.4513
|  | 863 | 3.2031 | 96.5811
|  | 864 | 3.0514 | 96.7493
|  | 865 | 2.9012 | 96.8894
|  | 866 | 2.7501 | 97.0618
|  | 867 | 2.608 | 97.2086
|  | 868 | 2.4538 | 97.3196
|  | 869 | 2.327 | 97.4652
|  | 870 | 2.2029 | 97.5717
|  | 871 | 2.0974 | 97.6637
|  | 872 | 2.0516 | 97.7358
|  | 873 | 2.0096 | 97.7546
|  | 874 | 2.0519 | 97.7214
|  | 875 | 2.1162 | 97.6495
|  | 876 | 2.2239 | 97.5003
|  | 877 | 2.333 | 97.3717
|  | 878 | 2.4553 | 97.2497
|  | 879 | 2.5595 | 97.1558
|  | 880 | 2.6347 | 97.0658
|  | 881 | 2.6419 | 97.0409
|  | 882 | 2.664 | 97.035
|  | 883 | 2.6449 | 97.0333
|  | 884 | 2.6142 | 97.0907
|  | 885 | 2.5436 | 97.1566
|  | 886 | 2.4608 | 97.2458
|  | 887 | 2.3436 | 97.3705
|  | 888 | 2.2258 | 97.5011
|  | 889 | 2.1434 | 97.6022
|  | 890 | 2.1342 | 97.6154
|  | 891 | 2.2131 | 97.5363
|  | 892 | 2.4317 | 97.354
|  | 893 | 2.69 | 97.0772
|  | 894 | 3.0202 | 96.746
|  | 895 | 3.3632 | 96.4157
|  | 896 | 3.6407 | 96.1339
|  | 897 | 3.8774 | 95.8935
|  | 898 | 4.0495 | 95.742
|  | 899 | 4.1646 | 95.6301
|  | 900 | 4.2175 | 95.578
|  | 901 | 4.2189 | 95.5916
|  | 902 | 4.1464 | 95.648
|  | 903 | 4.0048 | 95.7777
|  | 904 | 3.7849 | 95.9971
|  | 905 | 3.5123 | 96.2639
|  | 906 | 3.2631 | 96.512
|  | 907 | 3.0259 | 96.7504
|  | 908 | 2.8613 | 96.9172
|  | 909 | 2.768 | 97.0069
|  | 910 | 2.7422 | 97.0468
|  | 911 | 2.7765 | 97.0041
|  | 912 | 2.8367 | 96.9332
|  | 913 | 2.9261 | 96.8499
|  | 914 | 3.0275 | 96.78
|  | 915 | 3.1373 | 96.6711
|  | 916 | 3.2545 | 96.5275
|  | 917 | 3.3773 | 96.4057
|  | 918 | 3.4945 | 96.2916
|  | 919 | 3.6081 | 96.1781
|  | 920 | 3.7085 | 96.0888
|  | 921 | 3.7911 | 95.9984
|  | 922 | 3.8465 | 95.939
|  | 923 | 3.8763 | 95.9128
|  | 924 | 3.8747 | 95.9239
|  | 925 | 3.8415 | 95.9509
|  | 926 | 3.7714 | 96.0119
|  | 927 | 3.6768 | 96.117
|  | 928 | 3.5584 | 96.2357
|  | 929 | 3.4053 | 96.3838
|  | 930 | 3.232 | 96.554
|  | 931 | 3.0563 | 96.7324
|  | 932 | 2.8725 | 96.9141
|  | 933 | 2.6964 | 97.0765
|  | 934 | 2.5572 | 97.2235
|  | 935 | 2.4342 | 97.3354
|  | 936 | 2.3495 | 97.4215
|  | 937 | 2.307 | 97.4652
|  | 938 | 2.3007 | 97.4728
|  | 939 | 2.3277 | 97.4456
|  | 940 | 2.3827 | 97.3868
|  | 941 | 2.4531 | 97.3127
|  | 942 | 2.5419 | 97.2192
|  | 943 | 2.6429 | 97.1188
|  | 944 | 2.7332 | 97.0256
|  | 945 | 2.8267 | 96.8964
|  | 946 | 2.9112 | 96.8417
|  | 947 | 2.9796 | 96.7794
|  | 948 | 3.0416 | 96.7251
|  | 949 | 3.0915 | 96.6716
|  | 950 | 3.1237 | 96.64
|  | 951 | 3.1481 | 96.609
|  | 952 | 3.163 | 96.5929
|  | 953 | 3.1749 | 96.5821
|  | 954 | 3.1905 | 96.5713
|  | 955 | 3.2091 | 96.5437
|  | 956 | 3.2372 | 96.5236
|  | 957 | 3.2742 | 96.4916
|  | 958 | 3.3227 | 96.4367
|  | 959 | 3.379 | 96.3861
|  | 960 | 3.4347 | 96.329
|  | 961 | 3.4924 | 96.2637
|  | 962 | 3.5393 | 96.2161
|  | 963 | 3.5697 | 96.1873
|  | 964 | 3.5845 | 96.1753
|  | 965 | 3.5745 | 96.1813
|  | 966 | 3.5456 | 96.2153
|  | 967 | 3.4895 | 96.2639
|  | 968 | 3.4089 | 96.3459
|  | 969 | 3.3126 | 96.4502
|  | 970 | 3.1973 | 96.5536
|  | 971 | 3.0723 | 96.6779
|  | 972 | 2.9439 | 96.8234
|  | 973 | 2.8115 | 96.9487
|  | 974 | 2.686 | 97.0704
|  | 975 | 2.5761 | 97.1921
|  | 976 | 2.4896 | 97.2764
|  | 977 | 2.4177 | 97.341
|  | 978 | 2.3683 | 97.3966
|  | 979 | 2.3406 | 97.4196
|  | 980 | 2.3265 | 97.4267
|  | 981 | 2.3324 | 97.427
|  | 982 | 2.3506 | 97.4057
|  | 983 | 2.3796 | 97.3751
|  | 984 | 2.4187 | 97.3404
|  | 985 | 2.4639 | 97.2938
|  | 986 | 2.5184 | 97.237
|  | 987 | 2.5789 | 97.1716
|  | 988 | 2.6449 | 97.1053
|  | 989 | 2.7146 | 97.0291
|  | 990 | 2.7913 | 96.9626
|  | 991 | 2.8708 | 96.8776
|  | 992 | 2.9552 | 96.7903
|  | 993 | 3.0471 | 96.7025
|  | 994 | 3.1413 | 96.6099
|  | 995 | 3.2349 | 96.5141
|  | 996 | 3.3292 | 96.424
|  | 997 | 3.4241 | 96.3371
|  | 998 | 3.5107 | 96.2465
|  | 999 | 3.6032 | 96.1518
|  | 1000 | 3.6853 | 96.0731
|  | 1001 | 3.753 | 96.0028
|  | 1002 | 3.8176 | 95.9985
|  | 1003 | 3.8673 | 95.9523
|  | 1004 | 3.9059 | 95.9139
|  | 1005 | 3.935 | 95.887
|  | 1006 | 3.9535 | 95.877
|  | 1007 | 3.96 | 95.8635
|  | 1008 | 3.9583 | 95.8109
|  | 1009 | 3.9493 | 95.8321
|  | 1010 | 3.9331 | 95.8514
|  | 1011 | 3.9111 | 95.8527
|  | 1012 | 3.8855 | 95.8828
|  | 1013 | 3.8523 | 95.9226
|  | 1014 | 3.8173 | 95.9478
|  | 1015 | 3.7785 | 95.9886
|  | 1016 | 3.734 | 96.0389
|  | 1017 | 3.688 | 96.0744
|  | 1018 | 3.6294 | 96.1411
|  | 1019 | 3.567 | 96.206
|  | 1020 | 3.5034 | 96.2661
|  | 1021 | 3.4315 | 96.3384
|  | 1022 | 3.3572 | 96.4125
|  | 1023 | 3.2807 | 96.4874
|  | 1024 | 3.2 | 96.5694
|  | 1025 | 3.1169 | 96.656
|  | 1026 | 3.0387 | 96.7276
|  | 1027 | 2.9685 | 96.8025
|  | 1028 | 2.9053 | 96.8734
|  | 1029 | 2.8543 | 96.9204
|  | 1030 | 2.8191 | 96.9514
|  | 1031 | 2.8003 | 97.0286
|  | 1032 | 2.8054 | 97.0219
|  | 1033 | 2.8336 | 96.9894
|  | 1034 | 2.887 | 96.8926
|  | 1035 | 2.9701 | 96.8014
|  | 1036 | 3.0718 | 96.6965
|  | 1037 | 3.2088 | 96.5625
|  | 1038 | 3.3604 | 96.4069
|  | 1039 | 3.5099 | 96.2481
|  | 1040 | 3.6691 | 96.1068
|  | 1041 | 3.8153 | 95.9548
|  | 1042 | 3.9488 | 95.8174
|  | 1043 | 4.0659 | 95.7035
|  | 1044 | 4.1619 | 95.6133
|  | 1045 | 4.2243 | 95.5323
|  | 1046 | 4.2623 | 95.4964
|  | 1047 | 4.2704 | 95.4917
|  | 1048 | 4.2502 | 95.5011
|  | 1049 | 4.2021 | 95.5588
|  | 1050 | 4.1588 | 95.4509
|  | 1051 | 4.028 | 95.5727
|  | 1052 | 3.9902 | 95.5682
|  | 1053 | 3.9155 | 95.7353
|  | 1054 | 3.8234 | 95.7365
|  | 1055 | 3.6567 | 95.8279
|  | 1056 | 3.7736 | 95.9904
|  | 1057 | 3.5456 | 96.044
|  | 1058 | 3.5722 | 96.0763
|  | 1059 | 3.5116 | 96.0316
|  | 1060 | 3.5388 | 95.9846
|  | 1061 | 3.4279 | 95.9304
|  | 1062 | 3.5334 | 95.989
|  | 1063 | 3.6104 | 95.9141
|  | 1064 | 3.6159 | 95.9988
|  | 1065 | 3.5882 | 96.0449
|  | 1066 | 3.5348 | 95.9258
|  | 1067 | 3.5351 | 96.0677
|  | 1068 | 3.5289 | 96.1173
|  | 1069 | 3.506 | 96.1962
|  | 1070 | 3.4258 | 96.1909
|  | 1071 | 3.3329 | 96.2458
|  | 1072 | 3.3148 | 96.2757
|  | 1073 | 3.1142 | 96.4128
|  | 1074 | 3.0735 | 96.4589
|  | 1075 | 3.112 | 96.4759
|  | 1076 | 3.0638 | 96.4606
|  | 1077 | 3.0307 | 96.5552
|  | 1078 | 3.0391 | 96.4829
|  | 1079 | 3.1412 | 96.2976
|  | 1080 | 3.1079 | 96.4002
|  | 1081 | 3.216 | 96.3673
|  | 1082 | 3.2723 | 96.352
|  | 1083 | 3.2116 | 96.2825
|  | 1084 | 3.289 | 96.2891
|  | 1085 | 3.2724 | 96.2169
|  | 1086 | 3.3553 | 96.1794
|  | 1087 | 3.4563 | 96.1924
|  | 1088 | 3.4171 | 96.1483
|  | 1089 | 3.3921 | 96.102
|  | 1090 | 3.4438 | 96.1056
|  | 1091 | 3.4649 | 96.1331
|  | 1092 | 3.4019 | 96.1323
|  | 1093 | 3.4152 | 96.1226
|  | 1094 | 3.4513 | 96.1489
|  | 1095 | 3.2919 | 96.1946
|  | 1096 | 3.3344 | 96.1962
|  | 1097 | 3.3193 | 96.2322
|  | 1098 | 3.3048 | 96.2338
|  | 1099 | 3.236 | 96.2673
|  | 1100 | 3.2073 | 96.3396
|  | 1101 | 3.2453 | 96.3307
|  | 1102 | 3.2259 | 96.3427
|  | 1103 | 3.2273 | 96.3856
|  | 1104 | 3.2146 | 96.369
|  | 1105 | 3.1638 | 96.4562
|  | 1106 | 3.1562 | 96.3983
|  | 1107 | 3.1103 | 96.4445
|  | 1108 | 3.1078 | 96.4734
|  | 1109 | 3.0712 | 96.5069
|  | 1110 | 3.0877 | 96.5548
|  | 1111 | 3.0333 | 96.5955
|  | 1112 | 2.9942 | 96.61
|  | 1113 | 3.0082 | 96.5903
|  | 1114 | 2.9461 | 96.5505
|  | 1115 | 3.0341 | 96.5687
|  | 1116 | 3.0601 | 96.5629
|  | 1117 | 3.1196 | 96.4839
|  | 1118 | 3.1434 | 96.3164
|  | 1119 | 3.3053 | 96.3052
|  | 1120 | 3.3927 | 96.132
|  | 1121 | 3.5935 | 95.989
|  | 1122 | 3.71 | 95.8321
|  | 1123 | 3.9036 | 95.6706
|  | 1124 | 4.0425 | 95.5024
|  | 1125 | 4.1757 | 95.3303
|  | 1126 | 4.3684 | 95.2742
|  | 1127 | 4.4147 | 95.1559
|  | 1128 | 4.565 | 95.1168
|  | 1129 | 4.6418 | 95.025
|  | 1130 | 4.5958 | 94.979
|  | 1131 | 4.6263 | 94.9718
|  | 1132 | 4.6812 | 94.9863
|  | 1133 | 4.5958 | 95.0666
|  | 1134 | 4.5597 | 95.0609
|  | 1135 | 4.5429 | 95.1162
|  | 1136 | 4.437 | 95.281
|  | 1137 | 4.4025 | 95.2454
|  | 1138 | 4.3208 | 95.3751
|  | 1139 | 4.3809 | 95.2553
|  | 1140 | 4.3246 | 95.2853
|  | 1141 | 4.4803 | 95.2172
|  | 1142 | 4.4728 | 95.1603
|  | 1143 | 4.6182 | 95.0066
|  | 1144 | 4.7448 | 94.8194
|  | 1145 | 4.9413 | 94.693
|  | 1146 | 5.0492 | 94.5681
|  | 1147 | 5.1616 | 94.4238
|  | 1148 | 5.4102 | 94.2802
|  | 1149 | 5.4944 | 94.1629
|  | 1150 | 5.5669 | 94.0597
|  | 1151 | 5.6716 | 94.0802
|  | 1152 | 5.717 | 93.9332
|  | 1153 | 5.8069 | 93.9884
|  | 1154 | 5.8101 | 93.9578
|  | 1155 | 5.7823 | 93.9971
|  | 1156 | 5.7247 | 94.0064
|  | 1157 | 5.6727 | 94.0796
|  | 1158 | 5.5475 | 94.2205
|  | 1159 | 5.4917 | 94.3322
|  | 1160 | 5.3806 | 94.396
|  | 1161 | 5.251 | 94.5038
|  | 1162 | 5.1631 | 94.4942
|  | 1163 | 5.1557 | 94.595
|  | 1164 | 5.0109 | 94.5842
|  | 1165 | 4.9824 | 94.6024
|  | 1166 | 5.0468 | 94.5956
|  | 1167 | 5.0716 | 94.6239
|  | 1168 | 5.158 | 94.5309
|  | 1169 | 5.2104 | 94.4482
|  | 1170 | 5.3602 | 94.3462
|  | 1171 | 5.4099 | 94.3043
|  | 1172 | 5.4864 | 94.1552
|  | 1173 | 5.6365 | 94.116
|  | 1174 | 5.7355 | 93.9532
|  | 1175 | 5.779 | 93.8875
|  | 1176 | 5.9105 | 93.7921
|  | 1177 | 5.9549 | 93.7251
|  | 1178 | 6.01 | 93.7274
|  | 1179 | 6.0097 | 93.6595
|  | 1180 | 6.1574 | 93.6123
|  | 1181 | 6.1678 | 93.616
|  | 1182 | 6.0629 | 93.5896
|  | 1183 | 6.1778 | 93.5548
|  | 1184 | 6.1023 | 93.5559
|  | 1185 | 6.1634 | 93.5643
|  | 1186 | 6.1433 | 93.5548
|  | 1187 | 6.1506 | 93.5925
|  | 1188 | 6.1015 | 93.6083
|  | 1189 | 6.1047 | 93.5792
|  | 1190 | 6.1227 | 93.6385
|  | 1191 | 6.0847 | 93.5893
|  | 1192 | 6.1268 | 93.5962
|  | 1193 | 6.073 | 93.6393
|  | 1194 | 6.09 | 93.6808
|  | 1195 | 6.0937 | 93.7178
|  | 1196 | 6.0518 | 93.6776
|  | 1197 | 6.0194 | 93.7152
|  | 1198 | 5.9852 | 93.7729
|  | 1199 | 6.0022 | 93.7428
|  | 1200 | 5.9617 | 93.8356
|  | 1201 | 5.8848 | 93.7448
|  | 1202 | 5.9606 | 93.8199
|  | 1203 | 5.9445 | 93.7589
|  | 1204 | 6.102 | 93.6866
|  | 1205 | 6.0632 | 93.6961
|  | 1206 | 6.1349 | 93.5927
|  | 1207 | 6.2158 | 93.4639
|  | 1208 | 6.3605 | 93.344
|  | 1209 | 6.4496 | 93.2734
|  | 1210 | 6.4673 | 93.096
|  | 1211 | 6.6476 | 93.0663
|  | 1212 | 6.6955 | 92.9893
|  | 1213 | 6.7766 | 92.9358
|  | 1214 | 6.8455 | 92.8227
|  | 1215 | 6.7959 | 92.8982
|  | 1216 | 6.7881 | 92.9479
|  | 1217 | 6.6825 | 92.9656
|  | 1218 | 6.7205 | 93.1255
|  | 1219 | 6.517 | 93.341
|  | 1220 | 6.4172 | 93.4199
|  | 1221 | 6.1868 | 93.6676
|  | 1222 | 5.9403 | 93.8844
|  | 1223 | 5.6968 | 94.0973
|  | 1224 | 5.4856 | 94.3375
|  | 1225 | 5.2051 | 94.6093
|  | 1226 | 4.8902 | 94.896
|  | 1227 | 4.7346 | 95.079
|  | 1228 | 4.4839 | 95.3435
|  | 1229 | 4.3216 | 95.4905
|  | 1230 | 4.1928 | 95.6097
|  | 1231 | 4.1642 | 95.6492
|  | 1232 | 4.1663 | 95.6213
|  | 1233 | 4.2212 | 95.5407
|  | 1234 | 4.2721 | 95.4084
|  | 1235 | 4.4645 | 95.2911
|  | 1236 | 4.5681 | 95.1228
|  | 1237 | 4.7885 | 94.9438
|  | 1238 | 4.9269 | 94.7587
|  | 1239 | 5.1196 | 94.5331
|  | 1240 | 5.2181 | 94.4281
|  | 1241 | 5.3 | 94.3557
|  | 1242 | 5.4483 | 94.3324
|  | 1243 | 5.421 | 94.3188
|  | 1244 | 5.4298 | 94.3145
|  | 1245 | 5.3371 | 94.3544
|  | 1246 | 5.2196 | 94.4963
|  | 1247 | 5.0984 | 94.6855
|  | 1248 | 4.916 | 94.8746
|  | 1249 | 4.7537 | 95.0512
|  | 1250 | 4.532 | 95.2603
|  | 1251 | 4.2544 | 95.5067
|  | 1252 | 3.985 | 95.7719
|  | 1253 | 3.8103 | 95.9317
|  | 1254 | 3.6563 | 96.1321
|  | 1255 | 3.5069 | 96.2954
|  | 1256 | 3.401 | 96.3557
|  | 1257 | 3.3784 | 96.4206
|  | 1258 | 3.313 | 96.3934
|  | 1259 | 3.4389 | 96.3327
|  | 1260 | 3.5159 | 96.2198
|  | 1261 | 3.5068 | 96.1277
|  | 1262 | 3.6392 | 96.073
|  | 1263 | 3.685 | 96.0265
|  | 1264 | 3.734 | 95.895
|  | 1265 | 3.7912 | 95.9251
|  | 1266 | 3.7687 | 95.9125
|  | 1267 | 3.729 | 95.9722
|  | 1268 | 3.6837 | 96.0102
|  | 1269 | 3.6318 | 96.0722
|  | 1270 | 3.4805 | 96.1748
|  | 1271 | 3.4653 | 96.248
|  | 1272 | 3.3886 | 96.3678
|  | 1273 | 3.2529 | 96.4886
|  | 1274 | 3.0854 | 96.6434
|  | 1275 | 2.985 | 96.7793
|  | 1276 | 2.8181 | 96.8836
|  | 1277 | 2.6168 | 97.1465
|  | 1278 | 2.4687 | 97.2505
|  | 1279 | 2.2182 | 97.5387
|  | 1280 | 1.9792 | 97.7768
|  | 1281 | 1.7916 | 97.911
|  | 1282 | 1.6023 | 98.1268
|  | 1283 | 1.3902 | 98.3175
|  | 1284 | 1.2408 | 98.492
|  | 1285 | 1.1216 | 98.5979
|  | 1286 | 1.0038 | 98.7527
|  | 1287 | 0.96766 | 98.7787
|  | 1288 | 0.89617 | 98.8466
|  | 1289 | 0.87186 | 98.8811
|  | 1290 | 0.7908 | 98.9537
|  | 1291 | 0.78588 | 98.9154
|  | 1292 | 0.76451 | 98.9875
|  | 1293 | 0.82513 | 98.9369
|  | 1294 | 0.76823 | 98.9988
|  | 1295 | 0.78664 | 98.9685
|  | 1296 | 0.7823 | 98.9614
|  | 1297 | 0.83538 | 98.9669
|  | 1298 | 0.74032 | 98.9745
|  | 1299 | 0.788 | 99.004
|  | 1300 | 0.74213 | 98.9927
|  | 1301 | 0.72344 | 98.9756
|  | 1302 | 0.72182 | 98.9864
|  | 1303 | 0.69486 | 99.0096
|  | 1304 | 0.72792 | 99.015
|  | 1305 | 0.69553 | 99.0418
|  | 1306 | 0.67062 | 99.0464
|  | 1307 | 0.63511 | 99.123
|  | 1308 | 0.56881 | 99.106
|  | 1309 | 0.55838 | 99.1573
|  | 1310 | 0.54429 | 99.1541
|  | 1311 | 0.53011 | 99.2261
|  | 1312 | 0.50253 | 99.2341
|  | 1313 | 0.46131 | 99.2479
|  | 1314 | 0.44095 | 99.3056
|  | 1315 | 0.40279 | 99.3254
|  | 1316 | 0.35744 | 99.3611
|  | 1317 | 0.36374 | 99.3951
|  | 1318 | 0.32361 | 99.3823
|  | 1319 | 0.33222 | 99.434
|  | 1320 | 0.30559 | 99.4042
|  | 1321 | 0.28082 | 99.4637
|  | 1322 | 0.29149 | 99.4471
|  | 1323 | 0.30363 | 99.4838
|  | 1324 | 0.26602 | 99.4687
|  | 1325 | 0.28475 | 99.462
|  | 1326 | 0.33057 | 99.4565
|  | 1327 | 0.29612 | 99.4553
|  | 1328 | 0.3034 | 99.438
|  | 1329 | 0.31843 | 99.4226
|  | 1330 | 0.34298 | 99.392
|  | 1331 | 0.3672 | 99.3773
|  | 1332 | 0.41286 | 99.3367
|  | 1333 | 0.45458 | 99.2631
|  | 1334 | 0.5131 | 99.2206
|  | 1335 | 0.58623 | 99.1253
|  | 1336 | 0.67585 | 99.0721
|  | 1337 | 0.72144 | 98.9515
|  | 1338 | 0.81518 | 98.8948
|  | 1339 | 0.98851 | 98.7985
|  | 1340 | 1.0632 | 98.6278
|  | 1341 | 1.2238 | 98.5711
|  | 1342 | 1.3085 | 98.3934
|  | 1343 | 1.4227 | 98.2673
|  | 1344 | 1.4844 | 98.1277
|  | 1345 | 1.6298 | 98.0857
|  | 1346 | 1.7138 | 97.969
|  | 1347 | 1.7805 | 97.908
|  | 1348 | 1.8561 | 97.8236
|  | 1349 | 1.993 | 97.7186
|  | 1350 | 2.037 | 97.6837
|  | 1351 | 2.062 | 97.6324
|  | 1352 | 2.126 | 97.5933
|  | 1353 | 2.1829 | 97.535
|  | 1354 | 2.1622 | 97.516
|  | 1355 | 2.1857 | 97.5245
|  | 1356 | 2.2015 | 97.4814
|  | 1357 | 2.1895 | 97.4972
|  | 1358 | 2.187 | 97.5554
|  | 1359 | 2.173 | 97.4797
|  | 1360 | 2.1639 | 97.5552
|  | 1361 | 2.1703 | 97.5775
|  | 1362 | 2.1722 | 97.533
|  | 1363 | 2.2327 | 97.4975
|  | 1364 | 2.3299 | 97.392
|  | 1365 | 2.3784 | 97.2696
|  | 1366 | 2.5399 | 97.1249
|  | 1367 | 2.6985 | 96.9689
|  | 1368 | 2.8587 | 96.8051
|  | 1369 | 3.0611 | 96.5791
|  | 1370 | 3.1917 | 96.4222
|  | 1371 | 3.361 | 96.2667
|  | 1372 | 3.4736 | 96.096
|  | 1373 | 3.543 | 96.0239
|  | 1374 | 3.5757 | 95.9595
|  | 1375 | 3.6156 | 95.8954
|  | 1376 | 3.641 | 95.8521
|  | 1377 | 3.6139 | 95.8548
|  | 1378 | 3.5832 | 95.8528
|  | 1379 | 3.5275 | 95.8972
|  | 1380 | 3.4772 | 95.9522
|  | 1381 | 3.4046 | 96.09
|  | 1382 | 3.2983 | 96.1807
|  | 1383 | 3.1023 | 96.3292
|  | 1384 | 2.9592 | 96.4864
|  | 1385 | 2.7681 | 96.7153
|  | 1386 | 2.569 | 96.8958
|  | 1387 | 2.4132 | 97.0854
|  | 1388 | 2.2086 | 97.3215
|  | 1389 | 1.9974 | 97.5795
|  | 1390 | 1.8548 | 97.7707
|  | 1391 | 1.652 | 97.9633
|  | 1392 | 1.5469 | 98.0958
|  | 1393 | 1.4125 | 98.1784
|  | 1394 | 1.3703 | 98.3425
|  | 1395 | 1.223 | 98.4609
|  | 1396 | 1.1742 | 98.4887
|  | 1397 | 1.175 | 98.5151
|  | 1398 | 1.0944 | 98.5956
|  | 1399 | 1.0943 | 98.5652
|  | 1400 | 1.1028 | 98.611
|  | 1401 | 1.0805 | 98.5955
|  | 1402 | 1.1387 | 98.555
|  | 1403 | 1.1639 | 98.5192
|  | 1404 | 1.146 | 98.4799
|  | 1405 | 1.2383 | 98.4388
|  | 1406 | 1.2901 | 98.3998
|  | 1407 | 1.3239 | 98.3018
|  | 1408 | 1.4448 | 98.2838
|  | 1409 | 1.4847 | 98.1249
|  | 1410 | 1.6298 | 98.0571
|  | 1411 | 1.6995 | 97.972
|  | 1412 | 1.7985 | 97.8732
|  | 1413 | 1.8705 | 97.7961
|  | 1414 | 1.9499 | 97.7034
|  | 1415 | 2.0491 | 97.5971
|  | 1416 | 2.2034 | 97.4815
|  | 1417 | 2.2539 | 97.3764
|  | 1418 | 2.3495 | 97.2965
|  | 1419 | 2.451 | 97.2127
|  | 1420 | 2.5392 | 97.1892
|  | 1421 | 2.6187 | 97.0337
|  | 1422 | 2.6937 | 97.022
|  | 1423 | 2.7603 | 96.9261
|  | 1424 | 2.8182 | 96.8235
|  | 1425 | 2.843 | 96.816
|  | 1426 | 2.8957 | 96.7749
|  | 1427 | 2.9097 | 96.7238
|  | 1428 | 2.9253 | 96.7111
|  | 1429 | 3.0197 | 96.6689
|  | 1430 | 3.0057 | 96.6546
|  | 1431 | 3.0185 | 96.6322
|  | 1432 | 3.0622 | 96.6026
|  | 1433 | 3.0516 | 96.5739
|  | 1434 | 3.1275 | 96.5713
|  | 1435 | 3.1691 | 96.5471
|  | 1436 | 3.1474 | 96.4931
|  | 1437 | 3.2295 | 96.4447
|  | 1438 | 3.3021 | 96.3765
|  | 1439 | 3.3851 | 96.3291
|  | 1440 | 3.4542 | 96.2517
|  | 1441 | 3.5323 | 96.1762
|  | 1442 | 3.6205 | 96.0909
|  | 1443 | 3.737 | 95.9677
|  | 1444 | 3.8051 | 95.8769
|  | 1445 | 3.9488 | 95.7642
|  | 1446 | 4.0722 | 95.6546
|  | 1447 | 4.1661 | 95.5218
|  | 1448 | 4.3202 | 95.412
|  | 1449 | 4.407 | 95.2973
|  | 1450 | 4.4861 | 95.2149
|  | 1451 | 4.6022 | 95.101
|  | 1452 | 4.7348 | 95.0211
|  | 1453 | 4.7827 | 94.9659
|  | 1454 | 4.8229 | 94.8845
|  | 1455 | 4.8953 | 94.8247
|  | 1456 | 4.9134 | 94.8164
|  | 1457 | 4.9599 | 94.7814
|  | 1458 | 5.0032 | 94.7288
|  | 1459 | 5.0054 | 94.7653
|  | 1460 | 5.0329 | 94.7642
|  | 1461 | 4.9994 | 94.7744
|  | 1462 | 4.9614 | 94.8012
|  | 1463 | 4.9249 | 94.8214
|  | 1464 | 4.8913 | 94.8789
|  | 1465 | 4.831 | 94.9535
|  | 1466 | 4.7953 | 95.0133
|  | 1467 | 4.7057 | 95.0361
|  | 1468 | 4.685 | 95.1159
|  | 1469 | 4.6384 | 95.1456
|  | 1470 | 4.5774 | 95.2003
|  | 1471 | 4.5613 | 95.1809
|  | 1472 | 4.5417 | 95.2277
|  | 1473 | 4.4956 | 95.1973
|  | 1474 | 4.537 | 95.218
|  | 1475 | 4.5607 | 95.1918
|  | 1476 | 4.5961 | 95.1535
|  | 1477 | 4.6497 | 95.074
|  | 1478 | 4.7211 | 94.9924
|  | 1479 | 4.8333 | 94.8886
|  | 1480 | 4.9187 | 94.7659
|  | 1481 | 5.0627 | 94.6796
|  | 1482 | 5.2171 | 94.5166
|  | 1483 | 5.4 | 94.3136
|  | 1484 | 5.5799 | 94.1803
|  | 1485 | 5.7273 | 94.0115
|  | 1486 | 5.8926 | 93.828
|  | 1487 | 6.0565 | 93.684
|  | 1488 | 6.2317 | 93.5121
|  | 1489 | 6.3829 | 93.3595
|  | 1490 | 6.5416 | 93.2024
|  | 1491 | 6.6495 | 93.091
|  | 1492 | 6.7856 | 92.9696
|  | 1493 | 6.8446 | 92.8884
|  | 1494 | 6.9052 | 92.8071
|  | 1495 | 6.9743 | 92.7976
|  | 1496 | 6.9683 | 92.7827
|  | 1497 | 6.9546 | 92.7803
|  | 1498 | 6.9209 | 92.8311
|  | 1499 | 6.8699 | 92.8808
|  | 1500 | 6.8061 | 93.004
|  | 1501 | 6.6925 | 93.0752
|  | 1502 | 6.5603 | 93.2166
|  | 1503 | 6.4171 | 93.368
|  | 1504 | 6.2277 | 93.555
|  | 1505 | 6.0659 | 93.7342
|  | 1506 | 5.8795 | 93.875
|  | 1507 | 5.6901 | 94.1027
|  | 1508 | 5.4579 | 94.2813
|  | 1509 | 5.2763 | 94.4881
|  | 1510 | 5.0915 | 94.6918
|  | 1511 | 4.8998 | 94.8454
|  | 1512 | 4.7385 | 95.04
|  | 1513 | 4.5932 | 95.1875
|  | 1514 | 4.443 | 95.3272
|  | 1515 | 4.3097 | 95.4691
|  | 1516 | 4.1844 | 95.5642
|  | 1517 | 4.0597 | 95.664
|  | 1518 | 3.9753 | 95.7537
|  | 1519 | 3.9395 | 95.8192
|  | 1520 | 3.8867 | 95.8448
|  | 1521 | 3.8426 | 95.9091
|  | 1522 | 3.7793 | 95.909
|  | 1523 | 3.776 | 95.8967
|  | 1524 | 3.7657 | 95.9136
|  | 1525 | 3.8103 | 95.8828
|  | 1526 | 3.8239 | 95.8464
|  | 1527 | 3.8441 | 95.839
|  | 1528 | 3.8344 | 95.8191
|  | 1529 | 3.8895 | 95.8042
|  | 1530 | 3.9155 | 95.7812
|  | 1531 | 3.9556 | 95.7416
|  | 1532 | 3.9886 | 95.7178
|  | 1533 | 4.0191 | 95.6777
|  | 1534 | 4.0252 | 95.67
|  | 1535 | 4.0156 | 95.6878
|  | 1536 | 4.0427 | 95.6799
|  | 1537 | 4.0171 | 95.7111
|  | 1538 | 3.9944 | 95.6692
|  | 1539 | 3.979 | 95.7312
|  | 1540 | 3.921 | 95.7822
|  | 1541 | 3.9031 | 95.7717
|  | 1542 | 3.8353 | 95.8574
|  | 1543 | 3.7591 | 95.9139
|  | 1544 | 3.6499 | 95.9937
|  | 1545 | 3.6312 | 96.0679
|  | 1546 | 3.504 | 96.155
|  | 1547 | 3.4615 | 96.2561
|  | 1548 | 3.3229 | 96.3684
|  | 1549 | 3.2087 | 96.5166
|  | 1550 | 3.1093 | 96.6159
|  | 1551 | 2.9738 | 96.6911
|  | 1552 | 2.8851 | 96.8444
|  | 1553 | 2.742 | 96.9681
|  | 1554 | 2.6269 | 97.0819
|  | 1555 | 2.4628 | 97.2317
|  | 1556 | 2.3559 | 97.3519
|  | 1557 | 2.2385 | 97.4624
|  | 1558 | 2.1392 | 97.5619
|  | 1559 | 2.0495 | 97.6491
|  | 1560 | 1.9069 | 97.8368
|  | 1561 | 1.8459 | 97.8736
|  | 1562 | 1.7249 | 98.0079
|  | 1563 | 1.6249 | 98.0287
|  | 1564 | 1.5445 | 98.1485
|  | 1565 | 1.5108 | 98.172
|  | 1566 | 1.443 | 98.2742
|  | 1567 | 1.3694 | 98.3291
|  | 1568 | 1.3239 | 98.3821
|  | 1569 | 1.2822 | 98.3849
|  | 1570 | 1.2709 | 98.4748
|  | 1571 | 1.2255 | 98.4714
|  | 1572 | 1.1828 | 98.5005
|  | 1573 | 1.1536 | 98.5507
|  | 1574 | 1.1448 | 98.5881
|  | 1575 | 1.165 | 98.6021
|  | 1576 | 1.1088 | 98.5432
|  | 1577 | 1.1152 | 98.5812
|  | 1578 | 1.1286 | 98.6091
|  | 1579 | 1.1441 | 98.5459
|  | 1580 | 1.1151 | 98.5506
|  | 1581 | 1.1532 | 98.5289
|  | 1582 | 1.2109 | 98.55
|  | 1583 | 1.165 | 98.5326
|  | 1584 | 1.2394 | 98.4828
|  | 1585 | 1.2719 | 98.4493
|  | 1586 | 1.3041 | 98.4014
|  | 1587 | 1.3884 | 98.3384
|  | 1588 | 1.3984 | 98.2965
|  | 1589 | 1.4609 | 98.2599
|  | 1590 | 1.5711 | 98.1464
|  | 1591 | 1.658 | 98.0556
|  | 1592 | 1.7705 | 97.9598
|  | 1593 | 1.8798 | 97.8254
|  | 1594 | 2.0214 | 97.6594
|  | 1595 | 2.1674 | 97.5146
|  | 1596 | 2.3685 | 97.2875
|  | 1597 | 2.5982 | 97.0771
|  | 1598 | 2.8484 | 96.838
|  | 1599 | 3.2032 | 96.4738
|  | 1600 | 3.5795 | 96.1202
|  | 1601 | 4.0007 | 95.6623
|  | 1602 | 4.6219 | 95.0862
|  | 1603 | 5.1841 | 94.459
|  | 1604 | 6.0182 | 93.5858
|  | 1605 | 7.0364 | 92.6207
|  | 1606 | 8.2466 | 91.4207
|  | 1607 | 9.6703 | 89.9608
|  | 1608 | 11.2783 | 88.2608
|  | 1609 | 13.2785 | 86.2309
|  | 1610 | 15.4432 | 84.0639
|  | 1611 | 18.0447 | 81.3847
|  | 1612 | 20.8523 | 78.5556
|  | 1613 | 23.6428 | 75.7832
|  | 1614 | 26.6159 | 72.752
|  | 1615 | 29.5192 | 69.8108
|  | 1616 | 32.361 | 66.9667
|  | 1617 | 35.2168 | 64.1255
|  | 1618 | 37.9984 | 61.3594
|  | 1619 | 40.4548 | 58.9317
|  | 1620 | 42.8584 | 56.5664
|  | 1621 | 45.1454 | 54.2738
|  | 1622 | 47.2428 | 52.2579
|  | 1623 | 49.3142 | 50.2043
|  | 1624 | 51.3173 | 48.2803
|  | 1625 | 53.1671 | 46.4667
|  | 1626 | 54.8433 | 44.8606
|  | 1627 | 56.4964 | 43.3531
|  | 1628 | 57.9816 | 41.8496
|  | 1629 | 59.3175 | 40.5857
|  | 1630 | 60.6074 | 39.3877
|  | 1631 | 61.6961 | 38.3605
|  | 1632 | 62.4589 | 37.6112
|  | 1633 | 63.0312 | 37.0796
|  | 1634 | 63.2801 | 36.8628
|  | 1635 | 63.232 | 36.8889
|  | 1636 | 62.8669 | 37.2503
|  | 1637 | 62.2378 | 37.8158
|  | 1638 | 61.4037 | 38.691
|  | 1639 | 60.4377 | 39.5959
|  | 1640 | 59.3812 | 40.5322
|  | 1641 | 58.4803 | 41.5561
|  | 1642 | 57.562 | 42.4034
|  | 1643 | 56.7361 | 43.1941
|  | 1644 | 56.0191 | 43.883
|  | 1645 | 55.4617 | 44.412
|  | 1646 | 54.981 | 44.9167
|  | 1647 | 54.4988 | 45.3396
|  | 1648 | 54.0883 | 45.7511
|  | 1649 | 53.6864 | 46.2005
|  | 1650 | 53.2273 | 46.6853
|  | 1651 | 52.8049 | 47.1445
|  | 1652 | 52.284 | 47.6835
|  | 1653 | 51.7287 | 48.2545
|  | 1654 | 51.1213 | 48.9143
|  | 1655 | 50.426 | 49.6171
|  | 1656 | 49.556 | 50.4433
|  | 1657 | 48.6696 | 51.3973
|  | 1658 | 47.7688 | 52.3277
|  | 1659 | 46.6829 | 53.4339
|  | 1660 | 45.5635 | 54.5387
|  | 1661 | 44.3179 | 55.7772
|  | 1662 | 42.9206 | 57.1442
|  | 1663 | 41.5105 | 58.6183
|  | 1664 | 40.0601 | 59.9562
|  | 1665 | 38.5908 | 61.4556
|  | 1666 | 37.0905 | 62.9156
|  | 1667 | 35.6729 | 64.3348
|  | 1668 | 34.2097 | 65.8116
|  | 1669 | 32.7942 | 67.2054
|  | 1670 | 31.4613 | 68.5064
|  | 1671 | 30.2671 | 69.6396
|  | 1672 | 29.1923 | 70.7018
|  | 1673 | 28.2633 | 71.6851
|  | 1674 | 27.438 | 72.4969
|  | 1675 | 26.6597 | 73.1905
|  | 1676 | 26.0937 | 73.8468
|  | 1677 | 25.6497 | 74.1383
|  | 1678 | 25.4146 | 74.4223
|  | 1679 | 25.1838 | 74.5709
|  | 1680 | 25.1765 | 74.6029
|  | 1681 | 25.3104 | 74.4691
|  | 1682 | 25.5579 | 74.2722
|  | 1683 | 25.9224 | 73.8594
|  | 1684 | 26.3314 | 73.3602
|  | 1685 | 26.921 | 72.7624
|  | 1686 | 27.5878 | 72.0763
|  | 1687 | 28.4328 | 71.2143
|  | 1688 | 29.415 | 70.2833
|  | 1689 | 30.4262 | 69.2461
|  | 1690 | 31.5036 | 68.1711
|  | 1691 | 32.6275 | 66.9842
|  | 1692 | 33.9344 | 65.7688
|  | 1693 | 35.0784 | 64.5432
|  | 1694 | 36.4039 | 63.1822
|  | 1695 | 37.7512 | 61.9068
|  | 1696 | 38.938 | 60.6797
|  | 1697 | 40.1819 | 59.4123
|  | 1698 | 41.4 | 58.2822
|  | 1699 | 42.4259 | 57.1832
|  | 1700 | 43.5189 | 56.1309
|  | 1701 | 44.55 | 55.2103
|  | 1702 | 45.429 | 54.2854
|  | 1703 | 46.2249 | 53.5275
|  | 1704 | 46.9984 | 52.8421
|  | 1705 | 47.5791 | 52.2383
|  | 1706 | 48.1025 | 51.7215
|  | 1707 | 48.5439 | 51.2993
|  | 1708 | 48.8168 | 51.066
|  | 1709 | 48.9911 | 50.9038
|  | 1710 | 49.0481 | 50.8992
|  | 1711 | 48.9811 | 50.9345
|  | 1712 | 48.8229 | 51.108
|  | 1713 | 48.5054 | 51.4743
|  | 1714 | 48.0739 | 51.9525
|  | 1715 | 47.6217 | 52.4334
|  | 1716 | 46.9748 | 53.0843
|  | 1717 | 46.2292 | 53.7182
|  | 1718 | 45.5956 | 54.4689
|  | 1719 | 44.784 | 55.2039
|  | 1720 | 43.943 | 55.9959
|  | 1721 | 43.1937 | 56.7686
|  | 1722 | 42.4707 | 57.4589
|  | 1723 | 41.8201 | 58.1031
|  | 1724 | 41.2118 | 58.6595
|  | 1725 | 40.7494 | 59.1633
|  | 1726 | 40.3731 | 59.5558
|  | 1727 | 40.0499 | 59.7958
|  | 1728 | 39.9268 | 59.9349
|  | 1729 | 39.8903 | 59.9546
|  | 1730 | 40.0078 | 59.8429
|  | 1731 | 40.1875 | 59.5922
|  | 1732 | 40.5509 | 59.3092
|  | 1733 | 41.0129 | 58.7906
|  | 1734 | 41.5287 | 58.1597
|  | 1735 | 42.2065 | 57.5313
|  | 1736 | 42.9796 | 56.8258
|  | 1737 | 43.7413 | 55.9791
|  | 1738 | 44.5014 | 55.1614
|  | 1739 | 45.4916 | 54.2402
|  | 1740 | 46.3931 | 53.3018
|  | 1741 | 47.2638 | 52.4512
|  | 1742 | 48.1733 | 51.5786
|  | 1743 | 48.9667 | 50.7009
|  | 1744 | 49.7801 | 49.9008
|  | 1745 | 50.5672 | 49.1921
|  | 1746 | 51.2897 | 48.5312
|  | 1747 | 51.8518 | 47.9005
|  | 1748 | 52.361 | 47.3591
|  | 1749 | 52.8301 | 46.9798
|  | 1750 | 53.1872 | 46.6416
|  | 1751 | 53.4093 | 46.4168
|  | 1752 | 53.5795 | 46.2671
|  | 1753 | 53.5753 | 46.2596
|  | 1754 | 53.5293 | 46.3444
|  | 1755 | 53.3695 | 46.6428
|  | 1756 | 53.039 | 46.9077
|  | 1757 | 52.6926 | 47.3398
|  | 1758 | 52.1733 | 47.881
|  | 1759 | 51.4943 | 48.5432
|  | 1760 | 50.8236 | 49.2311
|  | 1761 | 49.985 | 50.0136
|  | 1762 | 49.0592 | 50.9443
|  | 1763 | 48.1865 | 51.8761
|  | 1764 | 47.159 | 52.8822
|  | 1765 | 46.1377 | 53.9804
|  | 1766 | 44.9953 | 54.9722
|  | 1767 | 43.9767 | 55.9907
|  | 1768 | 42.9114 | 57.0284
|  | 1769 | 41.9785 | 58.0115
|  | 1770 | 41.0764 | 58.8724
|  | 1771 | 40.2301 | 59.7249
|  | 1772 | 39.4763 | 60.4881
|  | 1773 | 38.803 | 61.0512
|  | 1774 | 38.2616 | 61.5799
|  | 1775 | 37.8966 | 62.0167
|  | 1776 | 37.5784 | 62.1656
|  | 1777 | 37.3757 | 62.3486
|  | 1778 | 37.3931 | 62.3728
|  | 1779 | 37.5109 | 62.2617
|  | 1780 | 37.812 | 62.016
|  | 1781 | 38.146 | 61.508
|  | 1782 | 38.7644 | 61.0357
|  | 1783 | 39.3923 | 60.2958
|  | 1784 | 40.2805 | 59.3589
|  | 1785 | 41.2863 | 58.3173
|  | 1786 | 42.4205 | 57.1571
|  | 1787 | 43.6578 | 55.8088
|  | 1788 | 45.1587 | 54.4094
|  | 1789 | 46.6921 | 52.8888
|  | 1790 | 48.3422 | 51.2396
|  | 1791 | 50.0765 | 49.4369
|  | 1792 | 51.7544 | 47.8002
|  | 1793 | 53.5228 | 46.0239
|  | 1794 | 55.3248 | 44.2501
|  | 1795 | 56.9896 | 42.5476
|  | 1796 | 58.7457 | 40.8321
|  | 1797 | 60.3558 | 39.1983
|  | 1798 | 61.8284 | 37.7584
|  | 1799 | 63.2782 | 36.3757
|  | 1800 | 64.4638 | 35.1751
|  | 1801 | 65.5468 | 34.0512
|  | 1802 | 66.5405 | 33.2124
|  | 1803 | 67.3848 | 32.3891
|  | 1804 | 68.0361 | 31.7973
|  | 1805 | 68.4712 | 31.4417
|  | 1806 | 68.7318 | 31.2198
|  | 1807 | 68.8585 | 31.2016
|  | 1808 | 68.7855 | 31.3446
|  | 1809 | 68.4877 | 31.6401
|  | 1810 | 67.9739 | 32.19
|  | 1811 | 67.2462 | 32.8656
|  | 1812 | 66.4657 | 33.7612
|  | 1813 | 65.3848 | 34.9256
|  | 1814 | 64.0391 | 36.0751
|  | 1815 | 62.6073 | 37.5382
|  | 1816 | 61.0063 | 39.2751
|  | 1817 | 59.2632 | 40.9294
|  | 1818 | 57.5834 | 42.7636
|  | 1819 | 55.6133 | 44.5709
|  | 1820 | 53.43 | 46.7607
|  | 1821 | 51.2032 | 48.9701
|  | 1822 | 48.9324 | 51.353
|  | 1823 | 46.8506 | 53.205
|  | 1824 | 45.1158 | 54.9787
|  | 1825 | 43.3111 | 56.7844
|  | 1826 | 41.4796 | 58.3641
|  | 1827 | 39.8466 | 60.2338
|  | 1828 | 38.3152 | 61.7158
|  | 1829 | 36.8353 | 63.1547
|  | 1830 | 35.6723 | 64.3945
|  | 1831 | 34.4822 | 65.4153
|  | 1832 | 33.5685 | 66.3246
|  | 1833 | 32.8202 | 67.1192
|  | 1834 | 32.1765 | 67.7421
|  | 1835 | 31.5559 | 68.2959
|  | 1836 | 31.0524 | 68.8144
|  | 1837 | 30.6441 | 69.1625
|  | 1838 | 30.3851 | 69.4264
|  | 1839 | 30.2488 | 69.6671
|  | 1840 | 30.2133 | 69.55
|  | 1841 | 30.2162 | 69.4502
|  | 1842 | 30.4 | 69.2936
|  | 1843 | 30.6524 | 69.0649
|  | 1844 | 30.9736 | 68.6948
|  | 1845 | 31.3181 | 68.3568
|  | 1846 | 31.8151 | 67.8331
|  | 1847 | 32.476 | 67.1192
|  | 1848 | 33.4343 | 66.2324
|  | 1849 | 34.3869 | 65.2617
|  | 1850 | 35.1239 | 64.4939
|  | 1851 | 36 | 63.5258
|  | 1852 | 37.0617 | 62.498
|  | 1853 | 38.1776 | 61.3411
|  | 1854 | 39.6136 | 59.9437
|  | 1855 | 41.1298 | 58.4695
|  | 1856 | 42.5309 | 57.1195
|  | 1857 | 43.9257 | 55.5642
|  | 1858 | 45.5781 | 53.9776
|  | 1859 | 47.3732 | 52.0904
|  | 1860 | 49.3666 | 50.1144
|  | 1861 | 51.2332 | 48.2173
|  | 1862 | 53.1241 | 46.3603
|  | 1863 | 54.9723 | 44.5121
|  | 1864 | 56.6786 | 42.9616
|  | 1865 | 58.4751 | 41.0754
|  | 1866 | 60.1744 | 39.2099
|  | 1867 | 62.2091 | 37.3939
|  | 1868 | 64.1382 | 35.3242
|  | 1869 | 66.1079 | 33.3741
|  | 1870 | 68.0289 | 31.644
|  | 1871 | 69.8075 | 29.7245
|  | 1872 | 71.5256 | 27.9074
|  | 1873 | 73.4665 | 26.1816
|  | 1874 | 75.1747 | 24.7805
|  | 1875 | 76.4648 | 23.3459
|  | 1876 | 77.7944 | 21.9077
|  | 1877 | 79.0495 | 20.8118
|  | 1878 | 80.1514 | 19.6964
|  | 1879 | 81.0706 | 18.7664
|  | 1880 | 81.957 | 17.9392
|  | 1881 | 82.6572 | 17.2457
|  | 1882 | 83.3561 | 16.6206
|  | 1883 | 83.8742 | 16.1777
|  | 1884 | 84.386 | 15.6484
|  | 1885 | 84.5896 | 15.2721
|  | 1886 | 84.7693 | 15.1913
|  | 1887 | 85.0318 | 15.1111
|  | 1888 | 84.9813 | 15.0384
|  | 1889 | 84.9248 | 15.2278
|  | 1890 | 84.7719 | 15.398
|  | 1891 | 84.5871 | 15.5857
|  | 1892 | 84.2137 | 15.7929
|  | 1893 | 83.9387 | 16.1419
|  | 1894 | 83.6636 | 16.372
|  | 1895 | 83.4096 | 16.6994
|  | 1896 | 83.0695 | 16.8857
|  | 1897 | 82.7455 | 17.1723
|  | 1898 | 82.512 | 17.5633
|  | 1899 | 82.3202 | 17.7439
|  | 1900 | 82.0041 | 18.0208
|  | 1901 | 81.8233 | 18.1962
|  | 1902 | 81.7249 | 18.3706
|  | 1903 | 81.5967 | 18.4047
|  | 1904 | 81.4847 | 18.4991
|  | 1905 | 81.4896 | 18.469
|  | 1906 | 81.5161 | 18.3618
|  | 1907 | 81.4594 | 18.572
|  | 1908 | 81.5151 | 18.4098
|  | 1909 | 81.5162 | 18.4212
|  | 1910 | 81.5597 | 18.4322
|  | 1911 | 81.6517 | 18.2373
|  | 1912 | 81.6572 | 18.1802
|  | 1913 | 81.6968 | 18.2396
|  | 1914 | 81.7844 | 18.2032
|  | 1915 | 81.6691 | 18.2569
|  | 1916 | 81.6858 | 18.3559
|  | 1917 | 81.6145 | 18.4338
|  | 1918 | 81.5213 | 18.5541
|  | 1919 | 81.3628 | 18.771
|  | 1920 | 81.0354 | 19.0358
|  | 1921 | 80.7774 | 19.3858
|  | 1922 | 80.4339 | 19.7647
|  | 1923 | 80.0378 | 20.1225
|  | 1924 | 79.6306 | 20.6409
|  | 1925 | 79.0472 | 21.0657
|  | 1926 | 78.4279 | 21.7556
|  | 1927 | 77.7214 | 22.3373
|  | 1928 | 77.0023 | 23.0812
|  | 1929 | 76.1776 | 23.9419
|  | 1930 | 75.3948 | 24.7347
|  | 1931 | 74.4119 | 25.6633
|  | 1932 | 73.5604 | 26.6485
|  | 1933 | 72.6109 | 27.5456
|  | 1934 | 71.5657 | 28.5611
|  | 1935 | 70.5257 | 29.5649
|  | 1936 | 69.5611 | 30.6463
|  | 1937 | 68.3929 | 31.6799
|  | 1938 | 67.2963 | 32.8266
|  | 1939 | 66.1748 | 34.0374
|  | 1940 | 65.0327 | 35.1918
|  | 1941 | 63.8511 | 36.1893
|  | 1942 | 62.9346 | 37.2512
|  | 1943 | 61.7893 | 38.2147
|  | 1944 | 60.8832 | 39.2275
|  | 1945 | 59.8513 | 40.2233
|  | 1946 | 58.9188 | 41.2785
|  | 1947 | 57.9644 | 42.0647
|  | 1948 | 57.1211 | 42.8608
|  | 1949 | 56.3958 | 43.6474
|  | 1950 | 55.5851 | 44.4618
|  | 1951 | 54.9042 | 45.1619
|  | 1952 | 54.2371 | 45.741
|  | 1953 | 53.6936 | 46.3803
|  | 1954 | 53.134 | 46.8584
|  | 1955 | 52.555 | 47.3383
|  | 1956 | 52.2884 | 47.7836
|  | 1957 | 51.8088 | 48.0816
|  | 1958 | 51.5192 | 48.3775
|  | 1959 | 51.1903 | 48.6422
|  | 1960 | 51.023 | 48.8649
|  | 1961 | 50.8213 | 48.9118
|  | 1962 | 50.7687 | 49.0326
|  | 1963 | 50.8326 | 49.1256
|  | 1964 | 50.7564 | 49.1502
|  | 1965 | 50.774 | 49.0519
|  | 1966 | 50.9225 | 48.9664
|  | 1967 | 51.0673 | 48.7613
|  | 1968 | 51.2433 | 48.5884
|  | 1969 | 51.4487 | 48.3
|  | 1970 | 51.7873 | 48.0058
|  | 1971 | 52.0897 | 47.7196
|  | 1972 | 52.4812 | 47.283
|  | 1973 | 52.9453 | 46.9156
|  | 1974 | 53.2207 | 46.3586
|  | 1975 | 53.7432 | 45.9725
|  | 1976 | 54.3534 | 45.5077
|  | 1977 | 54.8915 | 44.9651
|  | 1978 | 55.3579 | 44.3567
|  | 1979 | 56.0396 | 43.8284
|  | 1980 | 56.6004 | 43.1577
|  | 1981 | 57.2116 | 42.4594
|  | 1982 | 57.9292 | 41.7888
|  | 1983 | 58.6589 | 41.1328
|  | 1984 | 59.4729 | 40.522
|  | 1985 | 60.0554 | 39.7422
|  | 1986 | 60.8454 | 38.9655
|  | 1987 | 61.5674 | 38.1806
|  | 1988 | 62.2586 | 37.5226
|  | 1989 | 62.9686 | 36.6729
|  | 1990 | 63.8213 | 35.9938
|  | 1991 | 64.5443 | 35.19
|  | 1992 | 65.2334 | 34.4491
|  | 1993 | 65.9769 | 33.7461
|  | 1994 | 66.7769 | 32.9967
|  | 1995 | 67.5704 | 32.2782
|  | 1996 | 68.2803 | 31.4912
|  | 1997 | 68.9763 | 30.8447
|  | 1998 | 69.6442 | 30.0282
|  | 1999 | 70.4775 | 29.3348
|  | 2000 | 71.0688 | 28.6979
|  | 2001 | 71.7117 | 28.006
|  | 2002 | 72.4201 | 27.4317
|  | 2003 | 73.101 | 26.886
|  | 2004 | 73.6625 | 26.2143
|  | 2005 | 74.2107 | 25.5715
|  | 2006 | 74.907 | 25.0802
|  | 2007 | 75.3002 | 24.6301
|  | 2008 | 75.7817 | 23.9223
|  | 2009 | 76.2611 | 23.4467
|  | 2010 | 76.7385 | 22.9587
|  | 2011 | 77.2686 | 22.4365
|  | 2012 | 77.7883 | 22.0989
|  | 2013 | 78.1777 | 21.7363
|  | 2014 | 78.6314 | 21.1952
|  | 2015 | 79.0458 | 20.8571
|  | 2016 | 79.3867 | 20.4611
|  | 2017 | 79.8449 | 20.1798
|  | 2018 | 80.1207 | 19.6594
|  | 2019 | 80.4182 | 19.4222
|  | 2020 | 80.7916 | 19.1066
|  | 2021 | 81.0729 | 18.7367
|  | 2022 | 81.3872 | 18.3969
|  | 2023 | 81.6135 | 18.0532
|  | 2024 | 82.0713 | 17.863
|  | 2025 | 82.284 | 17.4915
|  | 2026 | 82.4658 | 17.3915
|  | 2027 | 82.8183 | 16.9032
|  | 2028 | 82.9967 | 16.6614
|  | 2029 | 83.2628 | 16.4335
|  | 2030 | 83.5611 | 16.1133
|  | 2031 | 83.9084 | 15.9617
|  | 2032 | 83.9635 | 15.7161
|  | 2033 | 84.2806 | 15.5616
|  | 2034 | 84.4493 | 15.3003
|  | 2035 | 84.7302 | 14.9372
|  | 2036 | 84.9097 | 14.7155
|  | 2037 | 85.0883 | 14.4969
|  | 2038 | 85.3824 | 14.3267
|  | 2039 | 85.5371 | 14.1768
|  | 2040 | 85.6772 | 13.9039
|  | 2041 | 85.9524 | 13.6374
|  | 2042 | 86.0159 | 13.5973
|  | 2043 | 86.229 | 13.457
|  | 2044 | 86.4519 | 13.4042
|  | 2045 | 86.5304 | 13.1254
|  | 2046 | 86.6275 | 12.9386
|  | 2047 | 86.8313 | 12.795
|  | 2048 | 87.0135 | 12.6478
|  | 2049 | 87.2608 | 12.5137
|  | 2050 | 87.2217 | 12.3412
|  | 2051 | 87.3042 | 12.3323
|  | 2052 | 87.4607 | 12.217
|  | 2053 | 87.5221 | 12.117
|  | 2054 | 87.6538 | 11.993
|  | 2055 | 87.7206 | 11.8551
|  | 2056 | 87.8263 | 11.7703
|  | 2057 | 87.885 | 11.8512
|  | 2058 | 87.8376 | 11.682
|  | 2059 | 87.9501 | 11.7297
|  | 2060 | 87.9245 | 11.5915
|  | 2061 | 87.9776 | 11.5023
|  | 2062 | 88.0395 | 11.4602
|  | 2063 | 88.1154 | 11.393
|  | 2064 | 88.2084 | 11.1891
|  | 2065 | 88.2138 | 11.4052
|  | 2066 | 88.2849 | 11.1816
|  | 2067 | 88.2825 | 11.1779
|  | 2068 | 88.4032 | 11.1709
|  | 2069 | 88.4743 | 11.1703
|  | 2070 | 88.585 | 11.0532
|  | 2071 | 88.545 | 11.106
|  | 2072 | 88.723 | 10.9284
|  | 2073 | 88.6378 | 10.7629
|  | 2074 | 88.7438 | 10.7894
|  | 2075 | 88.7745 | 10.6972
|  | 2076 | 88.7444 | 10.7864
|  | 2077 | 88.9505 | 10.5515
|  | 2078 | 88.9334 | 10.6373
|  | 2079 | 89.0132 | 10.4433
|  | 2080 | 89.157 | 10.6485
|  | 2081 | 89.1302 | 10.3433
|  | 2082 | 89.3325 | 10.3476
|  | 2083 | 89.3324 | 10.1777
|  | 2084 | 89.2693 | 10.2004
|  | 2085 | 89.4875 | 10.2344
|  | 2086 | 89.4124 | 10.1596
|  | 2087 | 89.5029 | 10.1809
|  | 2088 | 89.5713 | 10.0384
|  | 2089 | 89.5832 | 10.169
|  | 2090 | 89.5545 | 10.1272
|  | 2091 | 89.5235 | 10.0062
|  | 2092 | 89.4782 | 10.1262
|  | 2093 | 89.4519 | 10.0893
|  | 2094 | 89.5752 | 10.0886
|  | 2095 | 89.2975 | 10.1993
|  | 2096 | 89.1871 | 10.2658
|  | 2097 | 89.12 | 10.3414
|  | 2098 | 89.0514 | 10.4491
|  | 2099 | 89.0197 | 10.6174
|  | 2100 | 88.8972 | 10.7425
|  | 2101 | 88.8138 | 10.7681
|  | 2102 | 88.5659 | 10.7704
|  | 2103 | 88.4251 | 11.067
|  | 2104 | 88.246 | 11.5039
|  | 2105 | 88.0274 | 11.562
|  | 2106 | 87.7056 | 11.822
|  | 2107 | 87.4366 | 12.1094
|  | 2108 | 87.2798 | 12.3131
|  | 2109 | 87.0124 | 12.6153
|  | 2110 | 86.5667 | 13.0153
|  | 2111 | 86.1786 | 13.1645
|  | 2112 | 85.9926 | 13.6496
|  | 2113 | 85.4725 | 14.0163
|  | 2114 | 85.204 | 14.2808
|  | 2115 | 84.7916 | 14.7477
|  | 2116 | 84.4309 | 15.0181
|  | 2117 | 84.05 | 15.4338
|  | 2118 | 83.6862 | 15.8786
|  | 2119 | 83.1444 | 16.3005
|  | 2120 | 82.6816 | 16.8792
|  | 2121 | 82.2703 | 17.2318
|  | 2122 | 81.7363 | 17.5154
|  | 2123 | 81.3523 | 17.9666
|  | 2124 | 80.9182 | 18.5666
|  | 2125 | 80.3513 | 18.9941
|  | 2126 | 80.0231 | 19.4022
|  | 2127 | 79.5443 | 19.8248
|  | 2128 | 79.0381 | 20.202
|  | 2129 | 78.6858 | 20.6414
|  | 2130 | 78.1057 | 21.1337
|  | 2131 | 77.8186 | 21.3715
|  | 2132 | 77.4105 | 21.9098
|  | 2133 | 76.9345 | 22.1388
|  | 2134 | 76.5056 | 22.5297
|  | 2135 | 76.1331 | 23.0562
|  | 2136 | 75.8528 | 23.4606
|  | 2137 | 75.387 | 23.5798
|  | 2138 | 75.1136 | 24.0025
|  | 2139 | 74.8138 | 24.1785
|  | 2140 | 74.399 | 24.545
|  | 2141 | 74.0848 | 24.8589
|  | 2142 | 73.84 | 25.0058
|  | 2143 | 73.5834 | 25.3069
|  | 2144 | 73.2556 | 25.5162
|  | 2145 | 72.9795 | 25.7653
|  | 2146 | 72.8026 | 25.8519
|  | 2147 | 72.6122 | 26.1315
|  | 2148 | 72.4211 | 26.2879
|  | 2149 | 72.2128 | 26.4989
|  | 2150 | 71.9113 | 26.5388
|  | 2151 | 71.7766 | 26.6851
|  | 2152 | 71.5306 | 26.7361
|  | 2153 | 71.4402 | 26.8061
|  | 2154 | 71.1967 | 26.9333
|  | 2155 | 71.1268 | 26.9116
|  | 2156 | 71.1017 | 27.1579
|  | 2157 | 70.9866 | 27.1945
|  | 2158 | 70.8661 | 27.1581
|  | 2159 | 70.6074 | 27.0715
|  | 2160 | 70.8143 | 27.2005
|  | 2161 | 70.5997 | 27.3071
|  | 2162 | 70.6396 | 27.2897
|  | 2163 | 70.5224 | 27.2529
|  | 2164 | 70.5458 | 27.1932
|  | 2165 | 70.4141 | 27.3154
|  | 2166 | 70.2913 | 27.2809
|  | 2167 | 70.3723 | 27.4046
|  | 2168 | 70.4251 | 27.3341
|  | 2169 | 70.2513 | 27.1994
|  | 2170 | 70.2249 | 27.1931
|  | 2171 | 70.1601 | 27.1552
|  | 2172 | 70.0446 | 27.1058
|  | 2173 | 69.9076 | 27.1125
|  | 2174 | 69.9066 | 27.0166
|  | 2175 | 69.7967 | 27.109
|  | 2176 | 69.733 | 27.1441
|  | 2177 | 69.6647 | 27.0972
|  | 2178 | 69.4518 | 27.0187
|  | 2179 | 69.4587 | 27.1223
|  | 2180 | 69.2598 | 27.0159
|  | 2181 | 69.0884 | 26.9441
|  | 2182 | 68.9929 | 26.9861
|  | 2183 | 68.8084 | 27.1091
|  | 2184 | 68.7087 | 27.0151
|  | 2185 | 68.493 | 27.0261
|  | 2186 | 68.2138 | 27.0158
|  | 2187 | 67.9053 | 26.9711
|  | 2188 | 67.6022 | 26.9859
|  | 2189 | 67.2543 | 26.9615
|  | 2190 | 66.8616 | 26.8869
|  | 2191 | 66.4677 | 26.7382
|  | 2192 | 65.9984 | 26.784
|  | 2193 | 65.4502 | 26.8814
|  | 2194 | 65.0095 | 26.8014
|  | 2195 | 64.3693 | 26.687
|  | 2196 | 63.8911 | 26.6259
|  | 2197 | 63.3808 | 26.6613
|  | 2198 | 62.6321 | 26.5407
|  | 2199 | 62.0084 | 26.4408
|  | 2200 | 61.4041 | 26.3324
|  | 2201 | 60.8942 | 26.3474
|  | 2202 | 60.2419 | 26.158
|  | 2203 | 59.8213 | 26.2031
|  | 2204 | 59.3805 | 26.0948
|  | 2205 | 58.9812 | 26.0908
|  | 2206 | 58.6905 | 25.9842
|  | 2207 | 58.4347 | 25.8198
|  | 2208 | 58.1772 | 25.7504
|  | 2209 | 58.0656 | 25.8237
|  | 2210 | 58.1043 | 25.7002
|  | 2211 | 58.023 | 25.5965
|  | 2212 | 58.1157 | 25.4849
|  | 2213 | 58.3082 | 25.5733
|  | 2214 | 58.3231 | 25.231
|  | 2215 | 58.6442 | 25.2922
|  | 2216 | 58.8231 | 25.0422
|  | 2217 | 59.1086 | 25.0019
|  | 2218 | 59.5419 | 25.1964
|  | 2219 | 59.6513 | 24.976
|  | 2220 | 59.9898 | 24.7489
|  | 2221 | 60.4245 | 24.8118
|  | 2222 | 60.6615 | 24.4384
|  | 2223 | 61.0788 | 24.4668
|  | 2224 | 61.3615 | 24.4286
|  | 2225 | 61.6272 | 24.0026
|  | 2226 | 61.8866 | 23.9408
|  | 2227 | 62.2843 | 23.784
|  | 2228 | 62.6573 | 23.5092
|  | 2229 | 62.7232 | 23.3512
|  | 2230 | 63.1974 | 23.2636
|  | 2231 | 63.4041 | 23.0825
|  | 2232 | 63.509 | 22.9296
|  | 2233 | 64.0498 | 22.7901
|  | 2234 | 64.187 | 22.3932
|  | 2235 | 64.2799 | 22.3513
|  | 2236 | 64.6473 | 22.2299
|  | 2237 | 64.7811 | 22.0322
|  | 2238 | 64.8972 | 22.0078
|  | 2239 | 65.0033 | 21.7308
|  | 2240 | 65.2621 | 21.4457
|  | 2241 | 65.2593 | 21.5788
|  | 2242 | 65.603 | 21.3446
|  | 2243 | 65.9452 | 21.1836
|  | 2244 | 65.9256 | 21.056
|  | 2245 | 66.071 | 21.036
|  | 2246 | 66.032 | 21.0673
|  | 2247 | 66.2348 | 20.7699
|  | 2248 | 66.4921 | 20.6331
|  | 2249 | 66.6901 | 20.5785
|  | 2250 | 66.9957 | 20.9212
|  | 2251 | 67.0849 | 20.812
|  | 2252 | 67.0863 | 20.5837
|  | 2253 | 67.2168 | 20.5358
|  | 2254 | 67.3132 | 20.692
|  | 2255 | 67.5118 | 20.5543
|  | 2256 | 67.6781 | 20.8158
|  | 2257 | 67.9029 | 20.6133
|  | 2258 | 68.1646 | 20.8066
|  | 2259 | 67.9866 | 20.7996
|  | 2260 | 68.1009 | 20.6929
|  | 2261 | 68.2866 | 21.1306
|  | 2262 | 68.4663 | 20.9862
|  | 2263 | 68.3976 | 20.9984
|  | 2264 | 68.4582 | 21.068
|  | 2265 | 69.0009 | 20.869
|  | 2266 | 68.9937 | 21.2377
|  | 2267 | 69.002 | 21.7661
|  | 2268 | 69.2668 | 21.4923
|  | 2269 | 69.2204 | 21.3995
|  | 2270 | 69.2581 | 21.9441
|  | 2271 | 69.5097 | 21.8235
|  | 2272 | 69.2847 | 21.7057
|  | 2273 | 69.5508 | 21.9188
|  | 2274 | 69.7938 | 22.3375
|  | 2275 | 69.9735 | 22.0456
|  | 2276 | 69.793 | 22.2838
|  | 2277 | 69.8812 | 22.072
|  | 2278 | 69.9223 | 22.079
|  | 2279 | 70.2648 | 22.6754
|  | 2280 | 70.4343 | 22.3058
|  | 2281 | 70.469 | 22.1067
|  | 2282 | 70.5535 | 22.3099
|  | 2283 | 70.65 | 22.5287
|  | 2284 | 70.7208 | 22.4233
|  | 2285 | 71.0158 | 22.3094
|  | 2286 | 71.1316 | 22.3044
|  | 2287 | 71.3019 | 22.1968
|  | 2288 | 71.846 | 22.2778
|  | 2289 | 71.9184 | 21.9902
|  | 2290 | 72.1618 | 21.9083
|  | 2291 | 72.3254 | 21.7973
|  | 2292 | 72.565 | 21.7469
|  | 2293 | 72.8761 | 21.4434
|  | 2294 | 73.289 | 21.177
|  | 2295 | 73.4814 | 21.0604
|  | 2296 | 73.8775 | 20.7877
|  | 2297 | 74.1695 | 20.7159
|  | 2298 | 74.5007 | 20.3576
|  | 2299 | 74.8602 | 20.0677
|  | 2300 | 75.3439 | 19.942
|  | 2301 | 75.667 | 19.6825
|  | 2302 | 76.1011 | 19.2936
|  | 2303 | 76.3324 | 18.9347
|  | 2304 | 76.7681 | 18.5908
|  | 2305 | 77.2087 | 18.4249
|  | 2306 | 77.5204 | 17.9657
|  | 2307 | 77.9449 | 17.6455
|  | 2308 | 78.3833 | 17.3039
|  | 2309 | 78.7225 | 16.9017
|  | 2310 | 79.0956 | 16.5642
|  | 2311 | 79.6595 | 16.3155
|  | 2312 | 79.9583 | 16.024
|  | 2313 | 80.3397 | 15.6038
|  | 2314 | 80.8215 | 15.319
|  | 2315 | 81.1344 | 14.9965
|  | 2316 | 81.512 | 14.6783
|  | 2317 | 81.8095 | 14.5108
|  | 2318 | 82.2252 | 14.2708
|  | 2319 | 82.4722 | 13.8937
|  | 2320 | 82.7501 | 13.608
|  | 2321 | 83.0363 | 13.4403
|  | 2322 | 83.3878 | 13.3025
|  | 2323 | 83.5512 | 13.0498
|  | 2324 | 83.7386 | 12.8556
|  | 2325 | 84.0191 | 12.7293
|  | 2326 | 84.2053 | 12.592
|  | 2327 | 84.3021 | 12.608
|  | 2328 | 84.4563 | 12.4394
|  | 2329 | 84.4772 | 12.5629
|  | 2330 | 84.5216 | 12.5679
|  | 2331 | 84.4887 | 12.589
|  | 2332 | 84.4709 | 12.6076
|  | 2333 | 84.4798 | 12.7469
|  | 2334 | 84.3403 | 12.8017
|  | 2335 | 84.2151 | 13.0884
|  | 2336 | 84.0885 | 13.2232
|  | 2337 | 83.9446 | 13.4496
|  | 2338 | 83.6741 | 13.7186
|  | 2339 | 83.5167 | 13.9961
|  | 2340 | 83.1843 | 14.2471
|  | 2341 | 82.933 | 14.6911
|  | 2342 | 82.6408 | 15.037
|  | 2343 | 82.3239 | 15.3891
|  | 2344 | 81.8487 | 15.7192
|  | 2345 | 81.5279 | 16.209
|  | 2346 | 81.1075 | 16.66
|  | 2347 | 80.654 | 17.0914
|  | 2348 | 80.2016 | 17.6459
|  | 2349 | 79.7827 | 18.0814
|  | 2350 | 79.2999 | 18.6099
|  | 2351 | 78.7716 | 19.1151
|  | 2352 | 78.313 | 19.7238
|  | 2353 | 77.8523 | 20.0746
|  | 2354 | 77.3223 | 20.7027
|  | 2355 | 76.8224 | 21.2062
|  | 2356 | 76.3388 | 21.7756
|  | 2357 | 75.7931 | 22.233
|  | 2358 | 75.3328 | 22.7859
|  | 2359 | 74.7849 | 23.2728
|  | 2360 | 74.2755 | 23.8068
|  | 2361 | 73.8082 | 24.2498
|  | 2362 | 73.3432 | 24.8201
|  | 2363 | 72.8506 | 25.2463
|  | 2364 | 72.4322 | 25.6332
|  | 2365 | 72.0131 | 26.0816
|  | 2366 | 71.6315 | 26.5698
|  | 2367 | 71.1712 | 26.9281
|  | 2368 | 70.8686 | 27.3758
|  | 2369 | 70.4762 | 27.7107
|  | 2370 | 70.1477 | 28.0749
|  | 2371 | 69.8235 | 28.3457
|  | 2372 | 69.5389 | 28.6936
|  | 2373 | 69.2738 | 28.8948
|  | 2374 | 69.0679 | 29.2044
|  | 2375 | 68.8096 | 29.3961
|  | 2376 | 68.6095 | 29.6252
|  | 2377 | 68.4395 | 29.7736
|  | 2378 | 68.2916 | 29.9468
|  | 2379 | 68.124 | 29.9877
|  | 2380 | 68.0125 | 30.0577
|  | 2381 | 67.9247 | 30.1256
|  | 2382 | 67.9542 | 30.1783
|  | 2383 | 67.8698 | 30.1504
|  | 2384 | 67.962 | 30.1748
|  | 2385 | 67.9318 | 30.1125
|  | 2386 | 67.9909 | 29.988
|  | 2387 | 68.047 | 29.9939
|  | 2388 | 68.0736 | 29.8829
|  | 2389 | 68.2688 | 29.6829
|  | 2390 | 68.3788 | 29.5653
|  | 2391 | 68.4982 | 29.3274
|  | 2392 | 68.7529 | 29.216
|  | 2393 | 68.9085 | 28.9699
|  | 2394 | 69.0705 | 28.6602
|  | 2395 | 69.3837 | 28.4824
|  | 2396 | 69.5527 | 28.2161
|  | 2397 | 69.8667 | 27.8507
|  | 2398 | 70.1236 | 27.5268
|  | 2399 | 70.3672 | 27.2928
|  | 2400 | 70.7054 | 27.0087
|  | 2401 | 70.9718 | 26.5443
|  | 2402 | 71.201 | 26.2161
|  | 2403 | 71.5658 | 25.9349
|  | 2404 | 71.8468 | 25.4837
|  | 2405 | 72.1177 | 25.1321
|  | 2406 | 72.425 | 24.7944
|  | 2407 | 72.7326 | 24.4623
|  | 2408 | 73.0454 | 24.2337
|  | 2409 | 73.4001 | 23.8341
|  | 2410 | 73.6154 | 23.4562
|  | 2411 | 73.9915 | 23.1796
|  | 2412 | 74.1795 | 22.7979
|  | 2413 | 74.4757 | 22.5392
|  | 2414 | 74.6543 | 22.2277
|  | 2415 | 74.8814 | 22.0137
|  | 2416 | 75.0735 | 21.7114
|  | 2417 | 75.2208 | 21.3852
|  | 2418 | 75.3468 | 21.311
|  | 2419 | 75.419 | 21.1301
|  | 2420 | 75.681 | 20.9495
|  | 2421 | 75.7076 | 20.8151
|  | 2422 | 75.8053 | 20.8083
|  | 2423 | 75.82 | 20.6993
|  | 2424 | 75.8262 | 20.5408
|  | 2425 | 75.7866 | 20.6465
|  | 2426 | 75.6639 | 20.6673
|  | 2427 | 75.5869 | 20.7686
|  | 2428 | 75.3463 | 20.8393
|  | 2429 | 75.2908 | 20.9047
|  | 2430 | 75.0831 | 21.11
|  | 2431 | 74.8106 | 21.2804
|  | 2432 | 74.5602 | 21.507
|  | 2433 | 74.3055 | 21.8061
|  | 2434 | 73.9835 | 22.1127
|  | 2435 | 73.5618 | 22.383
|  | 2436 | 73.0827 | 22.7754
|  | 2437 | 72.7539 | 23.126
|  | 2438 | 72.2442 | 23.6444
|  | 2439 | 71.9186 | 24.0757
|  | 2440 | 71.3129 | 24.4762
|  | 2441 | 70.9208 | 25.1217
|  | 2442 | 70.398 | 25.5896
|  | 2443 | 69.8438 | 26.1986
|  | 2444 | 69.2385 | 26.6862
|  | 2445 | 68.7221 | 27.2739
|  | 2446 | 67.9938 | 27.9085
|  | 2447 | 67.3536 | 28.5418
|  | 2448 | 66.8738 | 29.0245
|  | 2449 | 66.1581 | 29.7749
|  | 2450 | 65.473 | 30.4407
|  | 2451 | 64.9236 | 31.0455
|  | 2452 | 64.3089 | 31.6182
|  | 2453 | 63.4742 | 32.3616
|  | 2454 | 62.9009 | 33.0272
|  | 2455 | 62.2135 | 33.7527
|  | 2456 | 61.5702 | 34.3092
|  | 2457 | 60.9096 | 34.8146
|  | 2458 | 60.3309 | 35.5299
|  | 2459 | 59.6971 | 36.0893
|  | 2460 | 59.0015 | 36.7826
|  | 2461 | 58.4394 | 37.3862
|  | 2462 | 57.89 | 37.9297
|  | 2463 | 57.2175 | 38.5497
|  | 2464 | 56.6353 | 39.1164
|  | 2465 | 56.0873 | 39.623
|  | 2466 | 55.5548 | 40.1846
|  | 2467 | 55.1465 | 40.6776
|  | 2468 | 54.6587 | 41.2421
|  | 2469 | 54.1773 | 41.578
|  | 2470 | 53.6339 | 42.1389
|  | 2471 | 53.2077 | 42.5434
|  | 2472 | 52.6329 | 43.0069
|  | 2473 | 52.4033 | 43.5856
|  | 2474 | 51.7727 | 43.6491
|  | 2475 | 51.6467 | 44.2568
|  | 2476 | 51.3036 | 44.6065
|  | 2477 | 51.0094 | 44.7572
|  | 2478 | 50.5472 | 45.079
|  | 2479 | 50.3672 | 45.1548
|  | 2480 | 50.1905 | 45.5516
|  | 2481 | 49.6926 | 45.4282
|  | 2482 | 49.5111 | 45.7053
|  | 2483 | 49.3236 | 46.0177
|  | 2484 | 49.2133 | 46.0953
|  | 2485 | 49.1704 | 46.2859
|  | 2486 | 48.9231 | 46.2814
|  | 2487 | 48.8429 | 46.0936
|  | 2488 | 48.6602 | 46.3987
|  | 2489 | 48.6997 | 46.2347
|  | 2490 | 48.6607 | 46.3876
|  | 2491 | 48.6557 | 46.3929
|  | 2492 | 48.4833 | 46.1644
|  | 2493 | 48.6057 | 46.1636
|  | 2494 | 48.538 | 46.1965
|  | 2495 | 48.6185 | 45.9159
|  | 2496 | 48.7313 | 45.7132
|  | 2497 | 49.0148 | 45.4387
|  | 2498 | 48.8123 | 45.4543
|  | 2499 | 49.0505 | 45.2112
|  | 2500 | 49.2721 | 45.1111

## S-Polarized
S-Polarized Performance of 650 nm Shortpass Dichroic Mirror
|  | Wavelength (nm) | % Transmission | % Reflectance
|  | 250 | 0.30954 | 30.5324
|  | 251 | 0.20568 | 29.6518
|  | 252 | 0.13785 | 29.4778
|  | 253 | 0.046369 | 27.3164
Product Raw Data |  | 254 | 0.61054 | 28.2456
Shortpass Dichroic Mirror, 650 nm Cutoff |  | 255 | 0.27343 | 26.9555
|  | 256 | 0.085832 | 25.8007
Item # | DMSP650T, DMSP650, DMSP650L, DMSP650R | 257 | 0.091205 | 25.5232
|  | 258 | 0.088225 | 23.8683
|  | 259 | 0.34346 | 23.5802
|  | 260 | 0.56125 | 24.1351
DISCLAIMER: The data presented here are typical. Slight variations in performance data will occur from lot to lot. Please contact Technical Support with any questions regarding the use or reliability of this data. This data may be used in publications. However, please cite Thorlabs as the source. |  | 261 | 0.54358 | 22.7806
|  | 262 | 0.094012 | 24.6893
|  | 263 | 0.25425 | 26.8554
|  | 264 | 0.27503 | 28.0821
|  | 265 | 0.11883 | 30.3334
|  | 266 | 0.21367 | 34.0912
|  | 267 | 0.44612 | 37.8182
|  | 268 | 0.017879 | 41.3364
|  | 269 | 0.16977 | 45.7435
Additional Information: |  | 270 | 0.67022 | 49.9225
Measurements were made at a 45° incident angle on the DMSP650. Due to differing substrate thicknesses, the transmission may be different for other optics with the same dichroic coating. |  | 271 | 0.7146 | 53.2811
|  | 272 | 0.0026659 | 55.9606
|  | 273 | 0.10362 | 58.7646
|  | 274 | 0.35413 | 60.6083
|  | 275 | 0.49857 | 63.5229
|  | 276 | 0.88834 | 63.8047
|  | 277 | 0.95133 | 65.3254
|  | 278 | 0.85695 | 64.9718
|  | 279 | 0.1617 | 67.6035
|  | 280 | 0.92646 | 68.3786
|  | 281 | 0.38258 | 69.0795
|  | 282 | 0.036467 | 67.9609
|  | 283 | 0.64346 | 67.7009
|  | 284 | 1.1585 | 64.9392
|  | 285 | 0.017575 | 63.4317
|  | 286 | 0.18278 | 64.1533
|  | 287 | 0.19052 | 66.4043
|  | 288 | 0.22993 | 68.3492
|  | 289 | 0.25175 | 70.8366
|  | 290 | 0.30224 | 72.8751
|  | 291 | 1.3203 | 74.7328
|  | 292 | 0.26796 | 75.3205
|  | 293 | 0.15728 | 72.6239
|  | 294 | 0.64693 | 69.6195
|  | 295 | 0.57421 | 66.0249
|  | 296 | 0.77875 | 58.9214
|  | 297 | 0.21976 | 52.6646
|  | 298 | 1.1919 | 46.8143
|  | 299 | 0.10138 | 43.0303
|  | 300 | 0.16159 | 46.1259
|  | 301 | 0.64536 | 49.9753
|  | 302 | 0.46725 | 57.4329
|  | 303 | 0.60394 | 64.9936
|  | 304 | 0.075884 | 71.3985
|  | 305 | 0.034362 | 76.5618
|  | 306 | 0.38939 | 79.3041
|  | 307 | 0.0010195 | 81.7622
|  | 308 | 0.48145 | 84.1772
|  | 309 | 0.36258 | 86.582
|  | 310 | 0.19975 | 85.2438
|  | 311 | 0.16886 | 86.6997
|  | 312 | 0.21125 | 85.8267
|  | 313 | 0.48965 | 84.764
|  | 314 | 1.1004 | 83.1296
|  | 315 | 0.51398 | 81.601
|  | 316 | 0.68171 | 84.8519
|  | 317 | 2.2042 | 84.1554
|  | 318 | 0.78966 | 87.4272
|  | 319 | 1.368 | 91.7468
|  | 320 | 0.29235 | 93.4721
|  | 321 | 0.21162 | 94.1169
|  | 322 | 0.68366 | 96.1323
|  | 323 | 0.65723 | 96.0538
|  | 324 | 1.1966 | 97.0145
|  | 325 | 1.0006 | 95.6142
|  | 326 | 0.15096 | 95.1278
|  | 327 | 0.1092 | 96.1429
|  | 328 | 0.11286 | 95.3668
|  | 329 | 0.6813 | 94.7697
|  | 330 | 0.38978 | 92.2292
|  | 331 | 0.86767 | 91.6575
|  | 332 | 0.38 | 91.0945
|  | 333 | 0.44885 | 89.9067
|  | 334 | 1.1596 | 91.3369
|  | 335 | 0.68662 | 92.522
|  | 336 | 0.78478 | 93.6596
|  | 337 | 0.1803 | 94.1282
|  | 338 | 1.7104 | 96.7887
|  | 339 | 0.42666 | 95.7981
|  | 340 | 0.22925 | 94.4133
|  | 341 | 1.5979 | 93.7135
|  | 342 | 0.073025 | 91.4785
|  | 343 | 0.0013947 | 89.0897
|  | 344 | 1.0621 | 88.7023
|  | 345 | 0.59197 | 88.3416
|  | 346 | 0.83632 | 90.1107
|  | 347 | 0.19162 | 91.9365
|  | 348 | 0.48881 | 94.7055
|  | 349 | 0.92785 | 97.1456
|  | 350 | 0.16722 | 97.3046
|  | 351 | 0.028375 | 99.2163
|  | 352 | 0.21681 | 99.1627
|  | 353 | 0.26076 | 98.3753
|  | 354 | 0.35415 | 96.9449
|  | 355 | 0.91549 | 97.4222
|  | 356 | 0.33854 | 96.3719
|  | 357 | 0.0056805 | 96.7488
|  | 358 | 0.079761 | 95.8933
|  | 359 | 0.51539 | 96.4448
|  | 360 | 0.10497 | 96.821
|  | 361 | 0.36648 | 96.3142
|  | 362 | 0.21483 | 96.57
|  | 363 | 0.60596 | 97.3931
|  | 364 | 0.14307 | 96.2081
|  | 365 | 0.28317 | 96.0044
|  | 366 | 0.043838 | 95.1942
|  | 367 | 0.79922 | 95.4675
|  | 368 | 0.1309 | 95.8135
|  | 369 | 0.060645 | 95.8001
|  | 370 | 0.27338 | 96.9577
|  | 371 | 0.021988 | 96.9306
|  | 372 | 0.26342 | 96.7093
|  | 373 | 0.96133 | 94.9213
|  | 374 | 1.5789 | 93.7941
|  | 375 | 2.2365 | 92.9408
|  | 376 | 1.7816 | 92.7885
|  | 377 | 2.4032 | 94.1174
|  | 378 | 2.9574 | 93.59
|  | 379 | 4.8482 | 92.3713
|  | 380 | 10.523 | 87.0051
|  | 381 | 20.4004 | 77.4589
|  | 382 | 33.9307 | 63.9398
|  | 383 | 49.9779 | 47.8907
|  | 384 | 64.0369 | 33.1906
|  | 385 | 75.8248 | 21.3572
|  | 386 | 83.8248 | 13.868
|  | 387 | 88.193 | 9.1095
|  | 388 | 90.3073 | 7.0018
|  | 389 | 91.2561 | 6.4991
|  | 390 | 91.4456 | 6.1606
|  | 391 | 91.818 | 6.2313
|  | 392 | 91.6229 | 6.0724
|  | 393 | 91.6059 | 6.3672
|  | 394 | 91.658 | 6.3521
|  | 395 | 91.6122 | 6.2689
|  | 396 | 91.6817 | 6.4097
|  | 397 | 91.7217 | 6.3477
|  | 398 | 91.7042 | 6.1562
|  | 399 | 92.067 | 6
|  | 400 | 92.5955 | 5.3569
|  | 401 | 93.4689 | 4.8537
|  | 402 | 93.9386 | 4.059
|  | 403 | 94.3697 | 3.7163
|  | 404 | 94.7262 | 3.6552
|  | 405 | 94.7622 | 3.7793
|  | 406 | 94.5342 | 3.8232
|  | 407 | 94.6695 | 3.9786
|  | 408 | 94.2872 | 4.2031
|  | 409 | 94.244 | 4.2295
|  | 410 | 94.0132 | 4.3546
|  | 411 | 93.8235 | 4.6012
|  | 412 | 93.7889 | 5.1084
|  | 413 | 93.6112 | 5.198
|  | 414 | 93.4146 | 5.2052
|  | 415 | 93.3297 | 5.3504
|  | 416 | 93.0095 | 5.6455
|  | 417 | 93.0162 | 5.8636
|  | 418 | 92.9994 | 5.7461
|  | 419 | 93.0553 | 5.7665
|  | 420 | 93.005 | 5.6871
|  | 421 | 93.3633 | 5.5119
|  | 422 | 93.5289 | 5.2582
|  | 423 | 93.7818 | 5.1356
|  | 424 | 94.0378 | 4.6556
|  | 425 | 94.192 | 4.6252
|  | 426 | 94.0469 | 4.7191
|  | 427 | 93.8761 | 4.9115
|  | 428 | 93.6998 | 5.2038
|  | 429 | 93.3615 | 5.4639
|  | 430 | 93.2399 | 5.647
|  | 431 | 93.2336 | 5.9091
|  | 432 | 93.3177 | 5.787
|  | 433 | 93.2472 | 5.58
|  | 434 | 93.4972 | 5.488
|  | 435 | 93.6185 | 5.4127
|  | 436 | 94.0666 | 5.1175
|  | 437 | 94.0284 | 4.8207
|  | 438 | 94.3192 | 4.5905
|  | 439 | 94.4919 | 4.7206
|  | 440 | 94.6828 | 4.3409
|  | 441 | 94.6069 | 4.3652
|  | 442 | 94.654 | 4.2853
|  | 443 | 94.7768 | 4.2805
|  | 444 | 94.749 | 4.3516
|  | 445 | 94.694 | 4.3447
|  | 446 | 94.6072 | 4.3689
|  | 447 | 94.489 | 4.5743
|  | 448 | 94.3918 | 4.5485
|  | 449 | 94.524 | 4.6435
|  | 450 | 94.7989 | 4.3671
|  | 451 | 95.1778 | 4.0044
|  | 452 | 95.4673 | 3.6334
|  | 453 | 95.5821 | 3.4727
|  | 454 | 95.4991 | 3.6812
|  | 455 | 94.9931 | 4.2214
|  | 456 | 94.3733 | 4.7511
|  | 457 | 93.7417 | 5.418
|  | 458 | 93.4261 | 5.7725
|  | 459 | 93.3466 | 5.8036
|  | 460 | 93.5776 | 5.5718
|  | 461 | 93.9075 | 5.2585
|  | 462 | 94.0916 | 4.9901
|  | 463 | 94.0958 | 5.1126
|  | 464 | 93.787 | 5.3349
|  | 465 | 93.2668 | 5.8243
|  | 466 | 92.7162 | 6.4605
|  | 467 | 92.2096 | 7.0025
|  | 468 | 91.827 | 7.3302
|  | 469 | 91.7855 | 7.3958
|  | 470 | 91.8273 | 7.3252
|  | 471 | 92.0388 | 7.2111
|  | 472 | 92.2456 | 6.9994
|  | 473 | 92.3826 | 6.747
|  | 474 | 92.7606 | 6.4835
|  | 475 | 93.1992 | 6.0752
|  | 476 | 93.7725 | 5.3908
|  | 477 | 94.4557 | 4.7585
|  | 478 | 95.1167 | 4.1682
|  | 479 | 95.675 | 3.5757
|  | 480 | 95.8788 | 3.3268
|  | 481 | 96.0307 | 3.2113
|  | 482 | 96.0086 | 3.1715
|  | 483 | 95.8744 | 3.2565
|  | 484 | 95.8613 | 3.3565
|  | 485 | 95.6684 | 3.5368
|  | 486 | 95.5219 | 3.6961
|  | 487 | 95.2614 | 3.9504
|  | 488 | 95.0598 | 4.1822
|  | 489 | 94.7908 | 4.4401
|  | 490 | 94.5304 | 4.6811
|  | 491 | 94.3092 | 4.9712
|  | 492 | 94.0714 | 5.116
|  | 493 | 93.9834 | 5.2397
|  | 494 | 93.9444 | 5.2681
|  | 495 | 94.0253 | 5.245
|  | 496 | 94.0963 | 5.0848
|  | 497 | 94.3677 | 4.8757
|  | 498 | 94.5932 | 4.6545
|  | 499 | 94.8104 | 4.4093
|  | 500 | 95.0386 | 4.1691
|  | 501 | 95.1443 | 4.0112
|  | 502 | 95.3387 | 3.9261
|  | 503 | 95.3283 | 3.8965
|  | 504 | 95.2627 | 3.9744
|  | 505 | 95.1296 | 4.1902
|  | 506 | 94.9111 | 4.3258
|  | 507 | 94.62 | 4.5754
|  | 508 | 94.4008 | 4.8073
|  | 509 | 94.1705 | 4.9983
|  | 510 | 93.8726 | 5.385
|  | 511 | 93.3263 | 5.8582
|  | 512 | 92.6412 | 6.5548
|  | 513 | 91.7525 | 7.4307
|  | 514 | 90.9525 | 8.3079
|  | 515 | 90.2069 | 8.993
|  | 516 | 89.7684 | 9.4482
|  | 517 | 89.7421 | 9.5016
|  | 518 | 90.0315 | 9.1537
|  | 519 | 90.5754 | 8.6543
|  | 520 | 91.3425 | 7.8305
|  | 521 | 92.2149 | 7.0232
|  | 522 | 92.9951 | 6.2294
|  | 523 | 93.6402 | 5.5963
|  | 524 | 94.1236 | 5.0915
|  | 525 | 94.453 | 4.7765
|  | 526 | 94.6123 | 4.534
|  | 527 | 94.8133 | 4.445
|  | 528 | 94.8625 | 4.3184
|  | 529 | 94.9588 | 4.2392
|  | 530 | 94.9918 | 4.1786
|  | 531 | 94.9849 | 4.2047
|  | 532 | 94.9743 | 4.2628
|  | 533 | 95.0056 | 4.2529
|  | 534 | 94.9923 | 4.2311
|  | 535 | 95.0374 | 4.2526
|  | 536 | 95.0042 | 4.2043
|  | 537 | 95.0452 | 4.2057
|  | 538 | 95.0616 | 4.1758
|  | 539 | 95.0947 | 4.1466
|  | 540 | 95.0664 | 4.128
|  | 541 | 95.0455 | 4.1449
|  | 542 | 95.0333 | 4.1953
|  | 543 | 95.0674 | 4.1796
|  | 544 | 95.0329 | 4.1777
|  | 545 | 95.0928 | 4.1426
|  | 546 | 95.173 | 4.014
|  | 547 | 95.2815 | 3.943
|  | 548 | 95.418 | 3.8762
|  | 549 | 95.4964 | 3.6997
|  | 550 | 95.573 | 3.6305
|  | 551 | 95.5957 | 3.5943
|  | 552 | 95.6485 | 3.5491
|  | 553 | 95.5724 | 3.6062
|  | 554 | 95.4051 | 3.7908
|  | 555 | 95.2452 | 3.9613
|  | 556 | 95.0273 | 4.1118
|  | 557 | 94.8987 | 4.3325
|  | 558 | 94.7419 | 4.4535
|  | 559 | 94.6555 | 4.5913
|  | 560 | 94.6164 | 4.6124
|  | 561 | 94.6581 | 4.5487
|  | 562 | 94.7617 | 4.4671
|  | 563 | 94.921 | 4.2816
|  | 564 | 95.1121 | 4.05
|  | 565 | 95.3196 | 3.8499
|  | 566 | 95.4773 | 3.6891
|  | 567 | 95.6484 | 3.5278
|  | 568 | 95.7444 | 3.4449
|  | 569 | 95.7462 | 3.4501
|  | 570 | 95.7576 | 3.4843
|  | 571 | 95.7014 | 3.5086
|  | 572 | 95.6371 | 3.5243
|  | 573 | 95.56 | 3.6381
|  | 574 | 95.4393 | 3.7792
|  | 575 | 95.3411 | 3.8852
|  | 576 | 95.24 | 3.9883
|  | 577 | 95.1964 | 4.0568
|  | 578 | 95.1889 | 4.0269
|  | 579 | 95.2321 | 3.9784
|  | 580 | 95.3411 | 3.8534
|  | 581 | 95.5474 | 3.6712
|  | 582 | 95.7587 | 3.4341
|  | 583 | 95.9817 | 3.174
|  | 584 | 96.2672 | 2.9448
|  | 585 | 96.4799 | 2.6977
|  | 586 | 96.6212 | 2.5797
|  | 587 | 96.7945 | 2.4315
|  | 588 | 96.8523 | 2.3826
|  | 589 | 96.8852 | 2.3616
|  | 590 | 96.8253 | 2.3091
|  | 591 | 96.83 | 2.3542
|  | 592 | 96.7779 | 2.4103
|  | 593 | 96.7703 | 2.5015
|  | 594 | 96.7027 | 2.5245
|  | 595 | 96.6307 | 2.5609
|  | 596 | 96.5611 | 2.6385
|  | 597 | 96.5091 | 2.6772
|  | 598 | 96.427 | 2.728
|  | 599 | 96.4171 | 2.7994
|  | 600 | 96.4248 | 2.8107
|  | 601 | 96.4089 | 2.7748
|  | 602 | 96.4534 | 2.7967
|  | 603 | 96.3828 | 2.7549
|  | 604 | 96.3734 | 2.8194
|  | 605 | 96.3573 | 2.8545
|  | 606 | 96.3858 | 2.8814
|  | 607 | 96.3305 | 2.8734
|  | 608 | 96.3251 | 2.9044
|  | 609 | 96.338 | 2.7977
|  | 610 | 96.3877 | 2.7847
|  | 611 | 96.4522 | 2.6992
|  | 612 | 96.5321 | 2.662
|  | 613 | 96.6086 | 2.5646
|  | 614 | 96.7126 | 2.4691
|  | 615 | 96.8159 | 2.3713
|  | 616 | 96.7894 | 2.3736
|  | 617 | 96.7297 | 2.4398
|  | 618 | 96.6686 | 2.4903
|  | 619 | 96.5177 | 2.6974
|  | 620 | 96.348 | 2.855
|  | 621 | 96.2902 | 2.8623
|  | 622 | 96.2449 | 2.9128
|  | 623 | 96.3218 | 2.9205
|  | 624 | 96.364 | 2.8391
|  | 625 | 96.484 | 2.6855
|  | 626 | 96.6219 | 2.5611
|  | 627 | 96.7327 | 2.4692
|  | 628 | 96.87 | 2.3706
|  | 629 | 96.8555 | 2.3033
|  | 630 | 96.889 | 2.3273
|  | 631 | 96.8509 | 2.3185
|  | 632 | 96.797 | 2.4327
|  | 633 | 96.7272 | 2.4979
|  | 634 | 96.7041 | 2.478
|  | 635 | 96.7228 | 2.5216
|  | 636 | 96.6759 | 2.5082
|  | 637 | 96.4955 | 2.7116
|  | 638 | 95.9774 | 3.1828
|  | 639 | 94.9647 | 4.1748
|  | 640 | 93.3618 | 5.8025
|  | 641 | 91.1412 | 7.9626
|  | 642 | 88.3698 | 10.7686
|  | 643 | 85.1218 | 14.0012
|  | 644 | 81.309 | 17.8022
|  | 645 | 76.6802 | 22.4423
|  | 646 | 71.7129 | 27.3464
|  | 647 | 66.65 | 32.4281
|  | 648 | 61.89 | 37.2473
|  | 649 | 57.5859 | 41.6174
|  | 650 | 53.4865 | 45.6945
|  | 651 | 49.2538 | 49.8949
|  | 652 | 44.6803 | 54.5076
|  | 653 | 39.804 | 59.2916
|  | 654 | 35.1809 | 63.933
|  | 655 | 30.7922 | 68.2637
|  | 656 | 26.5566 | 72.4327
|  | 657 | 22.2455 | 76.7088
|  | 658 | 17.6519 | 81.3191
|  | 659 | 13.1745 | 85.8446
|  | 660 | 9.2095 | 89.7737
|  | 661 | 6.2337 | 92.8495
|  | 662 | 4.1912 | 94.9824
|  | 663 | 2.8693 | 96.3212
|  | 664 | 2.0293 | 97.1999
|  | 665 | 1.2872 | 97.9784
|  | 666 | 0.75296 | 98.4713
|  | 667 | 0.36074 | 98.8135
|  | 668 | 0.18024 | 99.0383
|  | 669 | 0.17174 | 99.1008
|  | 670 | 0.11936 | 99.0693
|  | 671 | 0.13089 | 99.0849
|  | 672 | 0.051306 | 99.199
|  | 673 | 0.072275 | 99.2002
|  | 674 | 0.072233 | 99.279
|  | 675 | 0.064321 | 99.3772
|  | 676 | 0.026843 | 99.4833
|  | 677 | 0.010392 | 99.423
|  | 678 | 0.04123 | 99.5101
|  | 679 | 0.0034184 | 99.277
|  | 680 | 0.0080203 | 99.265
|  | 681 | 0.058158 | 99.223
|  | 682 | 0.064937 | 99.1895
|  | 683 | 0.071078 | 99.1325
|  | 684 | 0.051634 | 99.0766
|  | 685 | 0.031209 | 99.0421
|  | 686 | 0.041574 | 98.9723
|  | 687 | 0.0096448 | 99.0016
|  | 688 | 0.030104 | 99.0352
|  | 689 | 0.054196 | 99.0469
|  | 690 | 0.0091803 | 99.1331
|  | 691 | 0.037612 | 99.2219
|  | 692 | 0.039316 | 99.2005
|  | 693 | 0.015717 | 99.2802
|  | 694 | 0.028834 | 99.3591
|  | 695 | 0.0080728 | 99.4516
|  | 696 | 0.022806 | 99.5089
|  | 697 | 0.015639 | 99.5994
|  | 698 | 0.0029971 | 99.604
|  | 699 | 0.0018027 | 99.6512
|  | 700 | 0.068284 | 99.6913
|  | 701 | 0.037321 | 99.6468
|  | 702 | 0.034143 | 99.6038
|  | 703 | 0.034438 | 99.5889
|  | 704 | 0.021072 | 99.6419
|  | 705 | 0.018556 | 99.6399
|  | 706 | 0.0047825 | 99.6265
|  | 707 | 0.031099 | 99.6527
|  | 708 | 0.079701 | 99.5693
|  | 709 | 0.12906 | 99.593
|  | 710 | 0.12208 | 99.4736
|  | 711 | 0.17835 | 99.4974
|  | 712 | 0.15821 | 99.4581
|  | 713 | 0.20044 | 99.4211
|  | 714 | 0.23007 | 99.419
|  | 715 | 0.26479 | 99.4638
|  | 716 | 0.23374 | 99.3928
|  | 717 | 0.15367 | 99.4547
|  | 718 | 0.18769 | 99.3916
|  | 719 | 0.1874 | 99.4798
|  | 720 | 0.17198 | 99.4715
|  | 721 | 0.17562 | 99.5086
|  | 722 | 0.20213 | 99.5098
|  | 723 | 0.22154 | 99.4666
|  | 724 | 0.23013 | 99.4319
|  | 725 | 0.24579 | 99.4312
|  | 726 | 0.26606 | 99.4029
|  | 727 | 0.25696 | 99.3759
|  | 728 | 0.28855 | 99.3795
|  | 729 | 0.31087 | 99.3805
|  | 730 | 0.29175 | 99.345
|  | 731 | 0.28911 | 99.3829
|  | 732 | 0.28272 | 99.3713
|  | 733 | 0.29488 | 99.3653
|  | 734 | 0.27528 | 99.3713
|  | 735 | 0.26255 | 99.3863
|  | 736 | 0.26933 | 99.4012
|  | 737 | 0.26995 | 99.4086
|  | 738 | 0.23376 | 99.4169
|  | 739 | 0.23524 | 99.4294
|  | 740 | 0.22511 | 99.4267
|  | 741 | 0.23663 | 99.4412
|  | 742 | 0.21672 | 99.4267
|  | 743 | 0.24347 | 99.4184
|  | 744 | 0.26072 | 99.4378
|  | 745 | 0.26429 | 99.4018
|  | 746 | 0.27705 | 99.3849
|  | 747 | 0.28829 | 99.3855
|  | 748 | 0.31031 | 99.3682
|  | 749 | 0.30364 | 99.3699
|  | 750 | 0.29638 | 99.375
|  | 751 | 0.30896 | 99.383
|  | 752 | 0.29838 | 99.3831
|  | 753 | 0.26796 | 99.4044
|  | 754 | 0.2539 | 99.4233
|  | 755 | 0.23452 | 99.4586
|  | 756 | 0.18135 | 99.4859
|  | 757 | 0.17589 | 99.4842
|  | 758 | 0.13886 | 99.5078
|  | 759 | 0.1143 | 99.5419
|  | 760 | 0.10783 | 99.5558
|  | 761 | 0.099003 | 99.5634
|  | 762 | 0.081347 | 99.5858
|  | 763 | 0.083882 | 99.592
|  | 764 | 0.082056 | 99.5905
|  | 765 | 0.061462 | 99.5971
|  | 766 | 0.062027 | 99.596
|  | 767 | 0.055367 | 99.6048
|  | 768 | 0.078412 | 99.6106
|  | 769 | 0.053277 | 99.6134
|  | 770 | 0.038563 | 99.6119
|  | 771 | 0.034059 | 99.6323
|  | 772 | 0.029824 | 99.6234
|  | 773 | 0.035415 | 99.6272
|  | 774 | 0.051769 | 99.6189
|  | 775 | 0.032202 | 99.6378
|  | 776 | 0.017767 | 99.6197
|  | 777 | 0.03284 | 99.6376
|  | 778 | 0.039604 | 99.6442
|  | 779 | 0.018436 | 99.6363
|  | 780 | 0.013731 | 99.6589
|  | 781 | 0.019673 | 99.6624
|  | 782 | 0.025046 | 99.6604
|  | 783 | 0.01655 | 99.6592
|  | 784 | 0.027626 | 99.6572
|  | 785 | 0.036921 | 99.6573
|  | 786 | 0.034165 | 99.6496
|  | 787 | 0.026333 | 99.6498
|  | 788 | 0.019403 | 99.6429
|  | 789 | 0.028546 | 99.6474
|  | 790 | 0.041185 | 99.6331
|  | 791 | 0.053982 | 99.5744
|  | 792 | 0.080192 | 99.5105
|  | 793 | 0.12608 | 99.4307
|  | 794 | 0.16264 | 99.3336
|  | 795 | 0.19987 | 99.2639
|  | 796 | 0.23034 | 99.216
|  | 797 | 0.24378 | 99.2002
|  | 798 | 0.24939 | 99.1894
|  | 799 | 0.24932 | 99.1884
|  | 800 | 0.24901 | 99.1743
|  | 801 | 0.2377 | 99.1865
|  | 802 | 0.24642 | 99.2195
|  | 803 | 0.20897 | 99.2611
|  | 804 | 0.1702 | 99.3203
|  | 805 | 0.12488 | 99.4164
|  | 806 | 0.10185 | 99.5025
|  | 807 | 0.061439 | 99.5542
|  | 808 | 0.023719 | 99.6242
|  | 809 | 0.011907 | 99.6424
|  | 810 | 0.021605 | 99.6331
|  | 811 | 0.022289 | 99.6253
|  | 812 | 0.012495 | 99.5969
|  | 813 | 0.019273 | 99.5813
|  | 814 | 0.016792 | 99.5629
|  | 815 | 0.03354 | 99.544
|  | 816 | 0.019671 | 99.5234
|  | 817 | 0.031821 | 99.5082
|  | 818 | 0.038703 | 99.506
|  | 819 | 0.025099 | 99.4895
|  | 820 | 0.042436 | 99.4637
|  | 821 | 0.063667 | 99.4813
|  | 822 | 0.082219 | 99.4672
|  | 823 | 0.10751 | 99.463
|  | 824 | 0.12622 | 99.4358
|  | 825 | 0.17449 | 99.4043
|  | 826 | 0.21985 | 99.3898
|  | 827 | 0.26975 | 99.3477
|  | 828 | 0.30933 | 99.3068
|  | 829 | 0.36417 | 99.29
|  | 830 | 0.36975 | 99.2574
|  | 831 | 0.40946 | 99.2312
|  | 832 | 0.42389 | 99.2275
|  | 833 | 0.44461 | 99.2229
|  | 834 | 0.43499 | 99.2225
|  | 835 | 0.42848 | 99.2361
|  | 836 | 0.39582 | 99.2676
|  | 837 | 0.37556 | 99.2859
|  | 838 | 0.35969 | 99.3164
|  | 839 | 0.32258 | 99.3474
|  | 840 | 0.29371 | 99.3843
|  | 841 | 0.25872 | 99.4068
|  | 842 | 0.23054 | 99.4342
|  | 843 | 0.20501 | 99.4674
|  | 844 | 0.18907 | 99.485
|  | 845 | 0.1662 | 99.5138
|  | 846 | 0.14829 | 99.5348
|  | 847 | 0.13117 | 99.5468
|  | 848 | 0.11922 | 99.5757
|  | 849 | 0.10404 | 99.5835
|  | 850 | 0.087692 | 99.5828
|  | 851 | 0.093705 | 99.6
|  | 852 | 0.07317 | 99.5967
|  | 853 | 0.072751 | 99.6037
|  | 854 | 0.051124 | 99.6365
|  | 855 | 0.050496 | 99.642
|  | 856 | 0.044229 | 99.6373
|  | 857 | 0.036991 | 99.6473
|  | 858 | 0.037808 | 99.6486
|  | 859 | 0.030753 | 99.6399
|  | 860 | 0.027962 | 99.658
|  | 861 | 0.029264 | 99.6592
|  | 862 | 0.032909 | 99.6674
|  | 863 | 0.023745 | 99.6748
|  | 864 | 0.023516 | 99.6699
|  | 865 | 0.022589 | 99.6684
|  | 866 | 0.026314 | 99.6758
|  | 867 | 0.026032 | 99.6689
|  | 868 | 0.023611 | 99.6668
|  | 869 | 0.021935 | 99.6755
|  | 870 | 0.025126 | 99.6634
|  | 871 | 0.01901 | 99.6812
|  | 872 | 0.026954 | 99.665
|  | 873 | 0.019102 | 99.6771
|  | 874 | 0.018111 | 99.6833
|  | 875 | 0.019578 | 99.6913
|  | 876 | 0.016889 | 99.6926
|  | 877 | 0.019618 | 99.688
|  | 878 | 0.020566 | 99.6884
|  | 879 | 0.024126 | 99.6936
|  | 880 | 0.027353 | 99.6928
|  | 881 | 0.03126 | 99.666
|  | 882 | 0.064431 | 99.6295
|  | 883 | 0.11056 | 99.5649
|  | 884 | 0.17785 | 99.4737
|  | 885 | 0.26195 | 99.3595
|  | 886 | 0.35343 | 99.2474
|  | 887 | 0.44172 | 99.1369
|  | 888 | 0.55639 | 99.0039
|  | 889 | 0.69056 | 98.862
|  | 890 | 0.83563 | 98.7093
|  | 891 | 0.996 | 98.5562
|  | 892 | 1.1282 | 98.4352
|  | 893 | 1.2028 | 98.3429
|  | 894 | 1.231 | 98.3262
|  | 895 | 1.2136 | 98.3577
|  | 896 | 1.1651 | 98.4358
|  | 897 | 1.0931 | 98.5376
|  | 898 | 1.0249 | 98.6332
|  | 899 | 0.96022 | 98.7144
|  | 900 | 0.89072 | 98.8007
|  | 901 | 0.79651 | 98.8925
|  | 902 | 0.6761 | 99.0048
|  | 903 | 0.53685 | 99.1569
|  | 904 | 0.37353 | 99.3244
|  | 905 | 0.23885 | 99.4615
|  | 906 | 0.15172 | 99.563
|  | 907 | 0.098082 | 99.6206
|  | 908 | 0.07499 | 99.6405
|  | 909 | 0.069448 | 99.6455
|  | 910 | 0.065219 | 99.6625
|  | 911 | 0.064497 | 99.6595
|  | 912 | 0.062099 | 99.6698
|  | 913 | 0.060387 | 99.6726
|  | 914 | 0.058915 | 99.6686
|  | 915 | 0.057507 | 99.675
|  | 916 | 0.052365 | 99.6779
|  | 917 | 0.049358 | 99.6778
|  | 918 | 0.045158 | 99.6863
|  | 919 | 0.041981 | 99.6909
|  | 920 | 0.040046 | 99.6921
|  | 921 | 0.035928 | 99.6899
|  | 922 | 0.033552 | 99.6977
|  | 923 | 0.031458 | 99.6971
|  | 924 | 0.029465 | 99.6977
|  | 925 | 0.030197 | 99.7149
|  | 926 | 0.027846 | 99.7027
|  | 927 | 0.026259 | 99.6971
|  | 928 | 0.025961 | 99.7063
|  | 929 | 0.024055 | 99.7064
|  | 930 | 0.023092 | 99.7048
|  | 931 | 0.023392 | 99.7113
|  | 932 | 0.022137 | 99.7005
|  | 933 | 0.020298 | 99.7085
|  | 934 | 0.022276 | 99.7077
|  | 935 | 0.021328 | 99.7077
|  | 936 | 0.021057 | 99.7114
|  | 937 | 0.020657 | 99.7143
|  | 938 | 0.020941 | 99.7096
|  | 939 | 0.021602 | 99.7024
|  | 940 | 0.02243 | 99.7167
|  | 941 | 0.023203 | 99.7156
|  | 942 | 0.023291 | 99.7181
|  | 943 | 0.025975 | 99.7181
|  | 944 | 0.027749 | 99.721
|  | 945 | 0.028598 | 99.7062
|  | 946 | 0.031565 | 99.7194
|  | 947 | 0.034309 | 99.7092
|  | 948 | 0.036264 | 99.7001
|  | 949 | 0.040141 | 99.7001
|  | 950 | 0.043481 | 99.6971
|  | 951 | 0.047651 | 99.6708
|  | 952 | 0.052698 | 99.672
|  | 953 | 0.05826 | 99.6629
|  | 954 | 0.065468 | 99.6283
|  | 955 | 0.072389 | 99.6186
|  | 956 | 0.080288 | 99.6126
|  | 957 | 0.088124 | 99.5933
|  | 958 | 0.094996 | 99.5857
|  | 959 | 0.10237 | 99.5714
|  | 960 | 0.10732 | 99.5543
|  | 961 | 0.111 | 99.5501
|  | 962 | 0.11362 | 99.5494
|  | 963 | 0.1139 | 99.5447
|  | 964 | 0.11421 | 99.5466
|  | 965 | 0.11106 | 99.5442
|  | 966 | 0.10643 | 99.5576
|  | 967 | 0.10177 | 99.5691
|  | 968 | 0.09345 | 99.5896
|  | 969 | 0.085824 | 99.5978
|  | 970 | 0.077031 | 99.6105
|  | 971 | 0.068778 | 99.6289
|  | 972 | 0.061234 | 99.6467
|  | 973 | 0.05418 | 99.6425
|  | 974 | 0.04679 | 99.6545
|  | 975 | 0.042329 | 99.6634
|  | 976 | 0.038964 | 99.6632
|  | 977 | 0.036216 | 99.6789
|  | 978 | 0.034209 | 99.6818
|  | 979 | 0.033634 | 99.6743
|  | 980 | 0.032801 | 99.6964
|  | 981 | 0.033147 | 99.6971
|  | 982 | 0.033433 | 99.6948
|  | 983 | 0.035162 | 99.7007
|  | 984 | 0.037512 | 99.6985
|  | 985 | 0.0411 | 99.6858
|  | 986 | 0.046662 | 99.695
|  | 987 | 0.054781 | 99.6893
|  | 988 | 0.065668 | 99.6742
|  | 989 | 0.079963 | 99.6608
|  | 990 | 0.10177 | 99.6378
|  | 991 | 0.12716 | 99.5948
|  | 992 | 0.15971 | 99.5508
|  | 993 | 0.19935 | 99.5106
|  | 994 | 0.24398 | 99.4515
|  | 995 | 0.28758 | 99.4015
|  | 996 | 0.33225 | 99.3531
|  | 997 | 0.37539 | 99.2915
|  | 998 | 0.4121 | 99.2534
|  | 999 | 0.44835 | 99.2198
|  | 1000 | 0.47673 | 99.1803
|  | 1001 | 0.49613 | 99.1571
|  | 1002 | 0.50798 | 99.1528
|  | 1003 | 0.51171 | 99.1468
|  | 1004 | 0.50602 | 99.15
|  | 1005 | 0.49243 | 99.1823
|  | 1006 | 0.47136 | 99.2016
|  | 1007 | 0.4465 | 99.2209
|  | 1008 | 0.41872 | 99.2679
|  | 1009 | 0.3916 | 99.3065
|  | 1010 | 0.36629 | 99.332
|  | 1011 | 0.3438 | 99.3664
|  | 1012 | 0.32556 | 99.3867
|  | 1013 | 0.31087 | 99.3958
|  | 1014 | 0.30173 | 99.4125
|  | 1015 | 0.29718 | 99.4212
|  | 1016 | 0.29476 | 99.4055
|  | 1017 | 0.29567 | 99.4172
|  | 1018 | 0.29833 | 99.4066
|  | 1019 | 0.30242 | 99.4001
|  | 1020 | 0.30676 | 99.3833
|  | 1021 | 0.31262 | 99.3878
|  | 1022 | 0.31682 | 99.3674
|  | 1023 | 0.32044 | 99.3611
|  | 1024 | 0.3235 | 99.3568
|  | 1025 | 0.32548 | 99.3417
|  | 1026 | 0.3252 | 99.3312
|  | 1027 | 0.32371 | 99.3453
|  | 1028 | 0.32138 | 99.3281
|  | 1029 | 0.31812 | 99.3284
|  | 1030 | 0.31484 | 99.3402
|  | 1031 | 0.31075 | 99.3322
|  | 1032 | 0.30694 | 99.3387
|  | 1033 | 0.30594 | 99.3512
|  | 1034 | 0.30578 | 99.3495
|  | 1035 | 0.30617 | 99.3362
|  | 1036 | 0.30898 | 99.3504
|  | 1037 | 0.31207 | 99.3435
|  | 1038 | 0.31378 | 99.3366
|  | 1039 | 0.31588 | 99.3394
|  | 1040 | 0.3158 | 99.3436
|  | 1041 | 0.31398 | 99.3392
|  | 1042 | 0.31125 | 99.3536
|  | 1043 | 0.30664 | 99.3596
|  | 1044 | 0.29857 | 99.3446
|  | 1045 | 0.2892 | 99.3728
|  | 1046 | 0.27905 | 99.3818
|  | 1047 | 0.26489 | 99.3754
|  | 1048 | 0.24933 | 99.4121
|  | 1049 | 0.22854 | 99.423
|  | 1050 | 0.23123 | 99.4818
|  | 1051 | 0.13061 | 99.5669
|  | 1052 | 0.13642 | 99.5806
|  | 1053 | 0.1799 | 99.5882
|  | 1054 | 0.058286 | 99.6928
|  | 1055 | 0.11139 | 99.6675
|  | 1056 | 0.18147 | 99.6512
|  | 1057 | 0.079863 | 99.7301
|  | 1058 | 0.078843 | 99.6652
|  | 1059 | 0.026285 | 99.7124
|  | 1060 | 0.020577 | 99.6439
|  | 1061 | 0.044658 | 99.6744
|  | 1062 | 0.01665 | 99.7095
|  | 1063 | 0.032435 | 99.7186
|  | 1064 | 0.145 | 99.7675
|  | 1065 | 0.040266 | 99.7143
|  | 1066 | 0.013696 | 99.7508
|  | 1067 | 0.008276 | 99.8059
|  | 1068 | 0.046123 | 99.8008
|  | 1069 | 0.024372 | 99.7834
|  | 1070 | 0.0058643 | 99.712
|  | 1071 | 0.034385 | 99.787
|  | 1072 | 0.035264 | 99.7176
|  | 1073 | 0.026818 | 99.7062
|  | 1074 | 0.051354 | 99.7924
|  | 1075 | 0.0041984 | 99.7618
|  | 1076 | 0.012754 | 99.8319
|  | 1077 | 0.03383 | 99.7837
|  | 1078 | 0.01414 | 99.7353
|  | 1079 | 0.019089 | 99.7944
|  | 1080 | 0.051754 | 99.7959
|  | 1081 | 0.010928 | 99.7516
|  | 1082 | 0.0085585 | 99.773
|  | 1083 | 0.015504 | 99.7821
|  | 1084 | 0.038579 | 99.7578
|  | 1085 | 0.036258 | 99.8045
|  | 1086 | 0.0051727 | 99.7672
|  | 1087 | 0.019088 | 99.7505
|  | 1088 | 0.0055208 | 99.7211
|  | 1089 | 0.02007 | 99.7634
|  | 1090 | 0.0043153 | 99.7473
|  | 1091 | 0.023635 | 99.731
|  | 1092 | 0.022059 | 99.7373
|  | 1093 | 0.0071575 | 99.6972
|  | 1094 | 0.055744 | 99.7464
|  | 1095 | 0.031809 | 99.8034
|  | 1096 | 0.013759 | 99.7275
|  | 1097 | 0.0047999 | 99.7141
|  | 1098 | 0.00077301 | 99.798
|  | 1099 | 0.019158 | 99.6959
|  | 1100 | 0.020602 | 99.7336
|  | 1101 | 0.036443 | 99.7524
|  | 1102 | 0.076397 | 99.754
|  | 1103 | 0.02377 | 99.6807
|  | 1104 | 0.09504 | 99.7
|  | 1105 | 0.020796 | 99.7306
|  | 1106 | 0.11603 | 99.7233
|  | 1107 | 0.13816 | 99.6506
|  | 1108 | 0.1838 | 99.6211
|  | 1109 | 0.27876 | 99.5043
|  | 1110 | 0.49253 | 99.3225
|  | 1111 | 0.64407 | 99.1037
|  | 1112 | 0.83807 | 98.9217
|  | 1113 | 1.0638 | 98.735
|  | 1114 | 1.1354 | 98.5891
|  | 1115 | 1.237 | 98.4567
|  | 1116 | 1.3555 | 98.4192
|  | 1117 | 1.3901 | 98.3151
|  | 1118 | 1.4131 | 98.2412
|  | 1119 | 1.4432 | 98.2194
|  | 1120 | 1.4588 | 98.2325
|  | 1121 | 1.4239 | 98.2302
|  | 1122 | 1.337 | 98.3031
|  | 1123 | 1.2603 | 98.5094
|  | 1124 | 1.1152 | 98.5974
|  | 1125 | 0.9047 | 98.7884
|  | 1126 | 0.72157 | 99.0488
|  | 1127 | 0.46708 | 99.1906
|  | 1128 | 0.39616 | 99.357
|  | 1129 | 0.31202 | 99.5011
|  | 1130 | 0.24697 | 99.5385
|  | 1131 | 0.22213 | 99.5788
|  | 1132 | 0.25658 | 99.6575
|  | 1133 | 0.23885 | 99.6239
|  | 1134 | 0.18289 | 99.6869
|  | 1135 | 0.1808 | 99.6905
|  | 1136 | 0.14673 | 99.7359
|  | 1137 | 0.10476 | 99.6979
|  | 1138 | 0.10442 | 99.7012
|  | 1139 | 0.091725 | 99.7422
|  | 1140 | 0.11277 | 99.7354
|  | 1141 | 0.17921 | 99.7425
|  | 1142 | 0.04198 | 99.7566
|  | 1143 | 0.065242 | 99.8101
|  | 1144 | 0.080627 | 99.7897
|  | 1145 | 0.082899 | 99.7886
|  | 1146 | 0.058602 | 99.7583
|  | 1147 | 0.08924 | 99.7573
|  | 1148 | 0.13362 | 99.7639
|  | 1149 | 0.027036 | 99.8029
|  | 1150 | 0.067702 | 99.7981
|  | 1151 | 0.11035 | 99.7845
|  | 1152 | 0.11376 | 99.7517
|  | 1153 | 0.10824 | 99.7228
|  | 1154 | 0.14408 | 99.7935
|  | 1155 | 0.092225 | 99.7697
|  | 1156 | 0.10868 | 99.7714
|  | 1157 | 0.14225 | 99.7496
|  | 1158 | 0.094953 | 99.7642
|  | 1159 | 0.13408 | 99.7742
|  | 1160 | 0.11651 | 99.8208
|  | 1161 | 0.086351 | 99.7774
|  | 1162 | 0.11462 | 99.7396
|  | 1163 | 0.12788 | 99.7501
|  | 1164 | 0.066833 | 99.8109
|  | 1165 | 0.062082 | 99.8037
|  | 1166 | 0.075903 | 99.7954
|  | 1167 | 0.063205 | 99.8029
|  | 1168 | 0.1355 | 99.8021
|  | 1169 | 0.10187 | 99.7666
|  | 1170 | 0.12974 | 99.767
|  | 1171 | 0.080447 | 99.8017
|  | 1172 | 0.077887 | 99.8233
|  | 1173 | 0.069612 | 99.7472
|  | 1174 | 0.096899 | 99.7982
|  | 1175 | 0.02359 | 99.8065
|  | 1176 | 0.13667 | 99.7653
|  | 1177 | 0.10077 | 99.7473
|  | 1178 | 0.072531 | 99.7541
|  | 1179 | 0.11723 | 99.7407
|  | 1180 | 0.12947 | 99.7193
|  | 1181 | 0.13766 | 99.7788
|  | 1182 | 0.082264 | 99.7916
|  | 1183 | 0.13587 | 99.7428
|  | 1184 | 0.12083 | 99.7911
|  | 1185 | 0.13493 | 99.685
|  | 1186 | 0.16703 | 99.7143
|  | 1187 | 0.10585 | 99.772
|  | 1188 | 0.11707 | 99.7841
|  | 1189 | 0.16238 | 99.714
|  | 1190 | 0.15982 | 99.7421
|  | 1191 | 0.13246 | 99.7514
|  | 1192 | 0.19018 | 99.714
|  | 1193 | 0.17831 | 99.7646
|  | 1194 | 0.17127 | 99.7546
|  | 1195 | 0.17847 | 99.6837
|  | 1196 | 0.18751 | 99.6962
|  | 1197 | 0.18982 | 99.7214
|  | 1198 | 0.15428 | 99.6766
|  | 1199 | 0.18738 | 99.6769
|  | 1200 | 0.21727 | 99.6554
|  | 1201 | 0.17042 | 99.7173
|  | 1202 | 0.19338 | 99.6586
|  | 1203 | 0.21198 | 99.6769
|  | 1204 | 0.19811 | 99.6488
|  | 1205 | 0.23769 | 99.5996
|  | 1206 | 0.29122 | 99.639
|  | 1207 | 0.30556 | 99.5369
|  | 1208 | 0.38033 | 99.5197
|  | 1209 | 0.38549 | 99.4944
|  | 1210 | 0.42779 | 99.4268
|  | 1211 | 0.52237 | 99.3697
|  | 1212 | 0.54076 | 99.3288
|  | 1213 | 0.65096 | 99.2471
|  | 1214 | 0.79684 | 99.1726
|  | 1215 | 0.83312 | 99.0475
|  | 1216 | 1.0316 | 98.9369
|  | 1217 | 1.0549 | 98.7807
|  | 1218 | 1.2947 | 98.6867
|  | 1219 | 1.3207 | 98.5394
|  | 1220 | 1.4117 | 98.5382
|  | 1221 | 1.4373 | 98.538
|  | 1222 | 1.3993 | 98.4893
|  | 1223 | 1.4309 | 98.5024
|  | 1224 | 1.3664 | 98.5372
|  | 1225 | 1.3303 | 98.5168
|  | 1226 | 1.1506 | 98.6089
|  | 1227 | 1.1503 | 98.7919
|  | 1228 | 1.0537 | 98.8917
|  | 1229 | 1.0553 | 98.9632
|  | 1230 | 0.88203 | 99.0338
|  | 1231 | 0.7955 | 99.1047
|  | 1232 | 0.65825 | 99.2716
|  | 1233 | 0.57103 | 99.3764
|  | 1234 | 0.4117 | 99.5426
|  | 1235 | 0.28739 | 99.6144
|  | 1236 | 0.21945 | 99.7002
|  | 1237 | 0.085383 | 99.7899
|  | 1238 | 0.043811 | 99.856
|  | 1239 | 0.046359 | 99.9054
|  | 1240 | 0.022236 | 99.8793
|  | 1241 | 0.038864 | 99.865
|  | 1242 | 0.023981 | 99.9325
|  | 1243 | 0.030226 | 99.9209
|  | 1244 | 0.017435 | 99.9233
|  | 1245 | 0.036683 | 99.9063
|  | 1246 | 0.010672 | 99.9126
|  | 1247 | 0.005842 | 99.9187
|  | 1248 | 0.016555 | 99.9532
|  | 1249 | 0.019867 | 99.9141
|  | 1250 | 0.029374 | 99.9685
|  | 1251 | 0.0059739 | 99.9264
|  | 1252 | 0.010112 | 99.9114
|  | 1253 | 0.033028 | 99.9302
|  | 1254 | 0.0072924 | 99.9399
|  | 1255 | 0.013446 | 99.9012
|  | 1256 | 0.0036342 | 99.9321
|  | 1257 | 0.008185 | 99.9437
|  | 1258 | 0.0097199 | 99.8961
|  | 1259 | 0.027269 | 99.892
|  | 1260 | 0.0681 | 99.9397
|  | 1261 | 0.030089 | 99.9489
|  | 1262 | 0.03479 | 99.9216
|  | 1263 | 0.00065111 | 99.9419
|  | 1264 | 0.002784 | 99.9544
|  | 1265 | 0.0019412 | 99.9832
|  | 1266 | 0.013071 | 99.9641
|  | 1267 | 0.0068748 | 99.9926
|  | 1268 | 0.021718 | 99.9356
|  | 1269 | 0.021551 | 99.9289
|  | 1270 | 0.019526 | 99.9523
|  | 1271 | 0.011983 | 99.9495
|  | 1272 | 0.053753 | 99.981
|  | 1273 | 0.012278 | 99.9571
|  | 1274 | 0.0081156 | 99.9811
|  | 1275 | 0.0046647 | 99.9353
|  | 1276 | 0.019818 | 99.9833
|  | 1277 | 0.02995 | 99.9844
|  | 1278 | 0.004652 | 99.9142
|  | 1279 | 0.05033 | 99.9602
|  | 1280 | 0.0018519 | 99.9178
|  | 1281 | 0.0068218 | 99.9435
|  | 1282 | 0.0079665 | 99.9527
|  | 1283 | 0.030336 | 99.9278
|  | 1284 | 0.031522 | 99.9493
|  | 1285 | 0.021125 | 99.9221
|  | 1286 | 0.0029839 | 99.9788
|  | 1287 | 0.00092571 | 99.9329
|  | 1288 | 0.0067853 | 99.919
|  | 1289 | 0.050185 | 99.9357
|  | 1290 | 0.02925 | 99.9846
|  | 1291 | 0.022829 | 99.9472
|  | 1292 | 0.021206 | 99.9112
|  | 1293 | 0.031636 | 99.8204
|  | 1294 | 0.014988 | 99.8567
|  | 1295 | 0.023236 | 99.8692
|  | 1296 | 0.055806 | 99.7908
|  | 1297 | 0.076273 | 99.8449
|  | 1298 | 0.0098773 | 99.8657
|  | 1299 | 0.055765 | 99.8411
|  | 1300 | 0.022575 | 99.8193
|  | 1301 | 0.0069847 | 99.8199
|  | 1302 | 0.028253 | 99.8042
|  | 1303 | 0.040355 | 99.8097
|  | 1304 | 0.00054403 | 99.8427
|  | 1305 | 0.05131 | 99.8098
|  | 1306 | 0.059041 | 99.8456
|  | 1307 | 0.026102 | 99.8689
|  | 1308 | 0.0042261 | 99.8561
|  | 1309 | 0.042887 | 99.8863
|  | 1310 | 0.022894 | 99.8946
|  | 1311 | 0.0031279 | 99.9391
|  | 1312 | 0.020987 | 99.9527
|  | 1313 | 0.00085411 | 99.8931
|  | 1314 | 0.051068 | 99.9503
|  | 1315 | 0.0067943 | 99.9138
|  | 1316 | 0.034208 | 99.9444
|  | 1317 | 0.011988 | 99.8572
|  | 1318 | 0.022013 | 99.8684
|  | 1319 | 0.02683 | 99.8784
|  | 1320 | 0.024195 | 99.9038
|  | 1321 | 0.0026977 | 99.8893
|  | 1322 | 0.0010907 | 99.8569
|  | 1323 | 0.051896 | 99.8682
|  | 1324 | 0.024999 | 99.805
|  | 1325 | 0.030671 | 99.8577
|  | 1326 | 0.011815 | 99.8248
|  | 1327 | 0.045899 | 99.8372
|  | 1328 | 0.016155 | 99.8445
|  | 1329 | 0.048404 | 99.847
|  | 1330 | 0.025564 | 99.8462
|  | 1331 | 0.028726 | 99.8303
|  | 1332 | 0.0099072 | 99.8826
|  | 1333 | 0.0033411 | 99.8694
|  | 1334 | 0.028054 | 99.8746
|  | 1335 | 0.01065 | 99.8595
|  | 1336 | 0.0059527 | 99.8735
|  | 1337 | 0.024126 | 99.8693
|  | 1338 | 0.0057002 | 99.9198
|  | 1339 | 0.025514 | 99.9013
|  | 1340 | 0.0066236 | 99.8743
|  | 1341 | 0.040619 | 99.8747
|  | 1342 | 0.023695 | 99.9118
|  | 1343 | 0.039246 | 99.89
|  | 1344 | 0.011253 | 99.9314
|  | 1345 | 0.011364 | 99.9431
|  | 1346 | 0.018646 | 99.8933
|  | 1347 | 0.0035808 | 99.9105
|  | 1348 | 0.0053617 | 99.9159
|  | 1349 | 0.065002 | 99.8896
|  | 1350 | 0.071812 | 99.8806
|  | 1351 | 0.084798 | 99.8068
|  | 1352 | 0.044688 | 99.7947
|  | 1353 | 0.15162 | 99.6569
|  | 1354 | 0.14844 | 99.6623
|  | 1355 | 0.15973 | 99.6618
|  | 1356 | 0.17479 | 99.6125
|  | 1357 | 0.21336 | 99.6489
|  | 1358 | 0.25759 | 99.5979
|  | 1359 | 0.27511 | 99.6278
|  | 1360 | 0.20874 | 99.5707
|  | 1361 | 0.20723 | 99.5543
|  | 1362 | 0.22188 | 99.4873
|  | 1363 | 0.24422 | 99.5975
|  | 1364 | 0.24976 | 99.5786
|  | 1365 | 0.26355 | 99.5412
|  | 1366 | 0.17068 | 99.6304
|  | 1367 | 0.25761 | 99.6003
|  | 1368 | 0.2268 | 99.647
|  | 1369 | 0.20205 | 99.665
|  | 1370 | 0.17222 | 99.7214
|  | 1371 | 0.1428 | 99.7942
|  | 1372 | 0.10774 | 99.7827
|  | 1373 | 0.044359 | 99.7874
|  | 1374 | 0.042796 | 99.8546
|  | 1375 | 0.051324 | 99.8295
|  | 1376 | 0.11088 | 99.8332
|  | 1377 | 0.037816 | 99.8387
|  | 1378 | 0.056919 | 99.8158
|  | 1379 | 0.044356 | 99.7819
|  | 1380 | 0.057214 | 99.78
|  | 1381 | 0.044136 | 99.7502
|  | 1382 | 0.11086 | 99.7343
|  | 1383 | 0.031559 | 99.7073
|  | 1384 | 0.084805 | 99.6436
|  | 1385 | 0.0016189 | 99.6801
|  | 1386 | 0.015849 | 99.6604
|  | 1387 | 0.1072 | 99.7095
|  | 1388 | 0.068756 | 99.7333
|  | 1389 | 0.012794 | 99.7314
|  | 1390 | 0.09517 | 99.72
|  | 1391 | 0.040197 | 99.7507
|  | 1392 | 0.067185 | 99.7381
|  | 1393 | 0.097648 | 99.7388
|  | 1394 | 0.071497 | 99.8146
|  | 1395 | 0.036663 | 99.7985
|  | 1396 | 0.041214 | 99.8383
|  | 1397 | 0.022777 | 99.8759
|  | 1398 | 0.02264 | 99.8382
|  | 1399 | 0.030882 | 99.8538
|  | 1400 | 0.044007 | 99.9005
|  | 1401 | 0.023429 | 99.8527
|  | 1402 | 0.038092 | 99.8705
|  | 1403 | 0.013892 | 99.865
|  | 1404 | 0.012118 | 99.9282
|  | 1405 | 0.032791 | 99.8746
|  | 1406 | 0.01198 | 99.9058
|  | 1407 | 0.018902 | 99.8807
|  | 1408 | 0.0067751 | 99.8369
|  | 1409 | 0.025192 | 99.9553
|  | 1410 | 0.047012 | 99.9445
|  | 1411 | 0.079021 | 99.8821
|  | 1412 | 0.001791 | 99.9139
|  | 1413 | 0.032783 | 99.8985
|  | 1414 | 0.017213 | 99.8422
|  | 1415 | 0.026108 | 99.8615
|  | 1416 | 0.0309 | 99.8591
|  | 1417 | 0.044686 | 99.8909
|  | 1418 | 0.0087033 | 99.8609
|  | 1419 | 0.017501 | 99.9143
|  | 1420 | 0.027018 | 99.8919
|  | 1421 | 0.0079183 | 99.8897
|  | 1422 | 0.013375 | 99.8208
|  | 1423 | 0.05465 | 99.8473
|  | 1424 | 0.050023 | 99.8875
|  | 1425 | 0.024539 | 99.8049
|  | 1426 | 0.029587 | 99.8337
|  | 1427 | 0.0028476 | 99.8544
|  | 1428 | 0.014929 | 99.7781
|  | 1429 | 0.023579 | 99.8114
|  | 1430 | 0.011357 | 99.8034
|  | 1431 | 0.016904 | 99.7842
|  | 1432 | 0.014967 | 99.7588
|  | 1433 | 0.044917 | 99.84
|  | 1434 | 0.048919 | 99.7672
|  | 1435 | 0.041166 | 99.7087
|  | 1436 | 0.0032962 | 99.7332
|  | 1437 | 0.013244 | 99.7754
|  | 1438 | 0.10015 | 99.7705
|  | 1439 | 0.082796 | 99.7766
|  | 1440 | 0.076557 | 99.7517
|  | 1441 | 0.072686 | 99.7513
|  | 1442 | 0.0062489 | 99.7847
|  | 1443 | 0.014833 | 99.8034
|  | 1444 | 0.015693 | 99.8315
|  | 1445 | 0.030871 | 99.8424
|  | 1446 | 0.067848 | 99.7506
|  | 1447 | 0.029707 | 99.7967
|  | 1448 | 0.060366 | 99.7962
|  | 1449 | 0.03561 | 99.8076
|  | 1450 | 0.023128 | 99.86
|  | 1451 | 0.018669 | 99.8632
|  | 1452 | 0.052926 | 99.8416
|  | 1453 | 0.043632 | 99.8369
|  | 1454 | 0.0023033 | 99.8248
|  | 1455 | 0.034471 | 99.7973
|  | 1456 | 0.024321 | 99.8221
|  | 1457 | 0.017274 | 99.867
|  | 1458 | 0.031245 | 99.8526
|  | 1459 | 0.0052802 | 99.7921
|  | 1460 | 0.035164 | 99.8262
|  | 1461 | 0.05178 | 99.8541
|  | 1462 | 0.037179 | 99.8607
|  | 1463 | 0.061274 | 99.8871
|  | 1464 | 0.013526 | 99.9161
|  | 1465 | 0.011668 | 99.8256
|  | 1466 | 0.036242 | 99.7745
|  | 1467 | 0.0024726 | 99.8384
|  | 1468 | 0.04207 | 99.8487
|  | 1469 | 0.076474 | 99.8482
|  | 1470 | 0.021925 | 99.8098
|  | 1471 | 0.017472 | 99.8396
|  | 1472 | 0.08061 | 99.7843
|  | 1473 | 0.072955 | 99.8096
|  | 1474 | 0.087945 | 99.8136
|  | 1475 | 0.14113 | 99.8491
|  | 1476 | 0.077076 | 99.8284
|  | 1477 | 0.11695 | 99.7585
|  | 1478 | 0.080296 | 99.8134
|  | 1479 | 0.11555 | 99.7707
|  | 1480 | 0.11944 | 99.7541
|  | 1481 | 0.14778 | 99.755
|  | 1482 | 0.13353 | 99.6799
|  | 1483 | 0.1373 | 99.7651
|  | 1484 | 0.15773 | 99.7729
|  | 1485 | 0.17354 | 99.7214
|  | 1486 | 0.164 | 99.6728
|  | 1487 | 0.16183 | 99.6821
|  | 1488 | 0.19471 | 99.6723
|  | 1489 | 0.21997 | 99.6697
|  | 1490 | 0.20054 | 99.7145
|  | 1491 | 0.21137 | 99.6425
|  | 1492 | 0.22922 | 99.6465
|  | 1493 | 0.22398 | 99.6904
|  | 1494 | 0.26865 | 99.6257
|  | 1495 | 0.24245 | 99.5999
|  | 1496 | 0.21944 | 99.6176
|  | 1497 | 0.29856 | 99.6012
|  | 1498 | 0.19109 | 99.562
|  | 1499 | 0.2651 | 99.6648
|  | 1500 | 0.38922 | 99.5439
|  | 1501 | 0.34621 | 99.4749
|  | 1502 | 0.41864 | 99.4761
|  | 1503 | 0.41328 | 99.5023
|  | 1504 | 0.46432 | 99.4319
|  | 1505 | 0.56542 | 99.2873
|  | 1506 | 0.61898 | 99.2581
|  | 1507 | 0.75043 | 99.1051
|  | 1508 | 0.82591 | 98.9893
|  | 1509 | 0.93377 | 98.8528
|  | 1510 | 1.0885 | 98.8037
|  | 1511 | 1.1201 | 98.678
|  | 1512 | 1.1744 | 98.6098
|  | 1513 | 1.2971 | 98.5312
|  | 1514 | 1.325 | 98.4707
|  | 1515 | 1.3859 | 98.4097
|  | 1516 | 1.3989 | 98.4075
|  | 1517 | 1.4065 | 98.3613
|  | 1518 | 1.4087 | 98.3202
|  | 1519 | 1.487 | 98.3762
|  | 1520 | 1.4251 | 98.4839
|  | 1521 | 1.379 | 98.4347
|  | 1522 | 1.2694 | 98.5014
|  | 1523 | 1.2002 | 98.5277
|  | 1524 | 1.1063 | 98.6603
|  | 1525 | 1.104 | 98.728
|  | 1526 | 0.92568 | 98.8499
|  | 1527 | 0.77484 | 98.9678
|  | 1528 | 0.69956 | 99.0996
|  | 1529 | 0.60281 | 99.1979
|  | 1530 | 0.46019 | 99.3053
|  | 1531 | 0.4509 | 99.4171
|  | 1532 | 0.42128 | 99.4685
|  | 1533 | 0.34756 | 99.484
|  | 1534 | 0.31921 | 99.4752
|  | 1535 | 0.25125 | 99.6096
|  | 1536 | 0.21862 | 99.6015
|  | 1537 | 0.2012 | 99.6658
|  | 1538 | 0.21919 | 99.6511
|  | 1539 | 0.16914 | 99.6499
|  | 1540 | 0.13054 | 99.6347
|  | 1541 | 0.16743 | 99.6591
|  | 1542 | 0.092138 | 99.7228
|  | 1543 | 0.075415 | 99.6526
|  | 1544 | 0.11918 | 99.7026
|  | 1545 | 0.15103 | 99.6614
|  | 1546 | 0.10245 | 99.6922
|  | 1547 | 0.15652 | 99.7097
|  | 1548 | 0.11093 | 99.6861
|  | 1549 | 0.084754 | 99.6612
|  | 1550 | 0.10524 | 99.6869
|  | 1551 | 0.099825 | 99.8199
|  | 1552 | 0.13062 | 99.6816
|  | 1553 | 0.10402 | 99.6367
|  | 1554 | 0.12996 | 99.659
|  | 1555 | 0.048424 | 99.7142
|  | 1556 | 0.1014 | 99.7029
|  | 1557 | 0.15641 | 99.6387
|  | 1558 | 0.039545 | 99.6872
|  | 1559 | 0.17671 | 99.6005
|  | 1560 | 0.1474 | 99.6471
|  | 1561 | 0.16329 | 99.6766
|  | 1562 | 0.1317 | 99.6521
|  | 1563 | 0.12425 | 99.6187
|  | 1564 | 0.15661 | 99.6488
|  | 1565 | 0.19329 | 99.6187
|  | 1566 | 0.18573 | 99.5775
|  | 1567 | 0.16599 | 99.5754
|  | 1568 | 0.21921 | 99.6216
|  | 1569 | 0.2166 | 99.5879
|  | 1570 | 0.20846 | 99.5779
|  | 1571 | 0.21657 | 99.5733
|  | 1572 | 0.26187 | 99.501
|  | 1573 | 0.22261 | 99.5055
|  | 1574 | 0.24393 | 99.635
|  | 1575 | 0.22197 | 99.5727
|  | 1576 | 0.22628 | 99.4993
|  | 1577 | 0.2149 | 99.596
|  | 1578 | 0.26032 | 99.565
|  | 1579 | 0.19446 | 99.5239
|  | 1580 | 0.1662 | 99.5354
|  | 1581 | 0.16201 | 99.6105
|  | 1582 | 0.25567 | 99.6544
|  | 1583 | 0.12643 | 99.6346
|  | 1584 | 0.20287 | 99.6054
|  | 1585 | 0.14904 | 99.6301
|  | 1586 | 0.16889 | 99.7027
|  | 1587 | 0.13995 | 99.5882
|  | 1588 | 0.15191 | 99.6969
|  | 1589 | 0.13872 | 99.7041
|  | 1590 | 0.033911 | 99.6851
|  | 1591 | 0.10107 | 99.6782
|  | 1592 | 0.080041 | 99.7431
|  | 1593 | 0.05568 | 99.7122
|  | 1594 | 0.027346 | 99.7189
|  | 1595 | 0.014183 | 99.7981
|  | 1596 | 0.053732 | 99.7361
|  | 1597 | 0.091937 | 99.8189
|  | 1598 | 0.044036 | 99.8405
|  | 1599 | 0.040301 | 99.8148
|  | 1600 | 0.044394 | 99.7565
|  | 1601 | 0.027807 | 99.8199
|  | 1602 | 0.10658 | 99.751
|  | 1603 | 0.014469 | 99.7942
|  | 1604 | 0.017091 | 99.846
|  | 1605 | 0.027712 | 99.7705
|  | 1606 | 0.076873 | 99.7444
|  | 1607 | 0.011786 | 99.7595
|  | 1608 | 0.058964 | 99.8338
|  | 1609 | 0.018535 | 99.7985
|  | 1610 | 0.016445 | 99.7883
|  | 1611 | 0.024099 | 99.8297
|  | 1612 | 0.060484 | 99.8109
|  | 1613 | 0.052174 | 99.8556
|  | 1614 | 0.071393 | 99.8099
|  | 1615 | 0.099721 | 99.8056
|  | 1616 | 0.014768 | 99.8105
|  | 1617 | 0.076161 | 99.6986
|  | 1618 | 0.032685 | 99.7708
|  | 1619 | 0.05288 | 99.7784
|  | 1620 | 0.013747 | 99.8232
|  | 1621 | 0.10084 | 99.8566
|  | 1622 | 0.082516 | 99.7768
|  | 1623 | 0.031741 | 99.7595
|  | 1624 | 0.067445 | 99.8372
|  | 1625 | 0.0061699 | 99.8088
|  | 1626 | 0.027923 | 99.8435
|  | 1627 | 0.027057 | 99.8187
|  | 1628 | 0.031546 | 99.8005
|  | 1629 | 0.0069281 | 99.8542
|  | 1630 | 0.02049 | 99.7974
|  | 1631 | 0.097976 | 99.7652
|  | 1632 | 0.025954 | 99.7656
|  | 1633 | 0.051944 | 99.7989
|  | 1634 | 0.1115 | 99.8098
|  | 1635 | 0.071663 | 99.8431
|  | 1636 | 0.012842 | 99.8411
|  | 1637 | 0.07054 | 99.7949
|  | 1638 | 0.13908 | 99.7038
|  | 1639 | 0.12349 | 99.7841
|  | 1640 | 0.053859 | 99.7044
|  | 1641 | 0.17942 | 99.6823
|  | 1642 | 0.17116 | 99.641
|  | 1643 | 0.23139 | 99.7167
|  | 1644 | 0.20052 | 99.5803
|  | 1645 | 0.18305 | 99.5577
|  | 1646 | 0.34117 | 99.5814
|  | 1647 | 0.29796 | 99.4945
|  | 1648 | 0.35807 | 99.4389
|  | 1649 | 0.43729 | 99.3108
|  | 1650 | 0.59103 | 99.2367
|  | 1651 | 0.73299 | 99.0471
|  | 1652 | 0.94418 | 98.8
|  | 1653 | 1.2602 | 98.5089
|  | 1654 | 1.7591 | 98.1159
|  | 1655 | 2.5267 | 97.4057
|  | 1656 | 3.6013 | 96.2418
|  | 1657 | 5.0781 | 94.7219
|  | 1658 | 6.9235 | 92.9139
|  | 1659 | 9.3128 | 90.5105
|  | 1660 | 11.708 | 88.0136
|  | 1661 | 14.3 | 85.4048
|  | 1662 | 17.0366 | 82.6696
|  | 1663 | 19.5245 | 80.2475
|  | 1664 | 21.5104 | 78.1501
|  | 1665 | 23.3836 | 76.2296
|  | 1666 | 25.0451 | 74.5669
|  | 1667 | 26.5479 | 72.8834
|  | 1668 | 28.159 | 71.3641
|  | 1669 | 29.5735 | 69.8841
|  | 1670 | 30.9863 | 68.3843
|  | 1671 | 32.1698 | 67.0306
|  | 1672 | 33.4675 | 65.7773
|  | 1673 | 34.535 | 64.6794
|  | 1674 | 35.3089 | 63.7985
|  | 1675 | 35.7281 | 63.1846
|  | 1676 | 35.8546 | 63.1918
|  | 1677 | 35.4127 | 63.4936
|  | 1678 | 34.579 | 64.4898
|  | 1679 | 33.3847 | 65.6782
|  | 1680 | 32.1516 | 66.9993
|  | 1681 | 30.7735 | 68.4871
|  | 1682 | 29.5791 | 69.5965
|  | 1683 | 28.5199 | 70.6609
|  | 1684 | 27.6246 | 71.4795
|  | 1685 | 26.8533 | 72.3212
|  | 1686 | 26.1682 | 73.0195
|  | 1687 | 25.5539 | 73.6987
|  | 1688 | 24.7911 | 74.517
|  | 1689 | 23.9587 | 75.2361
|  | 1690 | 23.21 | 76.1224
|  | 1691 | 22.1477 | 76.9021
|  | 1692 | 21.2392 | 77.9581
|  | 1693 | 20.2391 | 78.991
|  | 1694 | 18.8845 | 80.3205
|  | 1695 | 17.5676 | 81.7096
|  | 1696 | 16.1456 | 83.1409
|  | 1697 | 14.6869 | 84.6571
|  | 1698 | 13.3342 | 86.0257
|  | 1699 | 11.9399 | 87.4691
|  | 1700 | 10.5689 | 88.8644
|  | 1701 | 9.3497 | 90.2824
|  | 1702 | 8.441 | 91.3125
|  | 1703 | 7.3015 | 92.1901
|  | 1704 | 6.5746 | 93.0471
|  | 1705 | 6.058 | 93.6762
|  | 1706 | 5.4905 | 94.1658
|  | 1707 | 5.0883 | 94.7816
|  | 1708 | 4.6819 | 95.0999
|  | 1709 | 4.4148 | 95.3322
|  | 1710 | 4.2334 | 95.5503
|  | 1711 | 4.0283 | 95.7126
|  | 1712 | 3.8972 | 95.7988
|  | 1713 | 3.8764 | 95.8852
|  | 1714 | 3.9026 | 95.8247
|  | 1715 | 3.9025 | 95.8649
|  | 1716 | 4.0672 | 95.8169
|  | 1717 | 3.9943 | 95.7485
|  | 1718 | 4.2021 | 95.6701
|  | 1719 | 4.2947 | 95.4491
|  | 1720 | 4.616 | 95.1675
|  | 1721 | 4.8444 | 94.8899
|  | 1722 | 5.1161 | 94.4756
|  | 1723 | 5.6049 | 94.1171
|  | 1724 | 6.3042 | 93.4936
|  | 1725 | 6.9591 | 92.8243
|  | 1726 | 7.7829 | 92.1526
|  | 1727 | 8.6953 | 91.0295
|  | 1728 | 9.8058 | 90.0255
|  | 1729 | 10.945 | 88.8209
|  | 1730 | 12.2603 | 87.6034
|  | 1731 | 13.5513 | 86.2423
|  | 1732 | 15.0067 | 84.6982
|  | 1733 | 16.3723 | 83.2582
|  | 1734 | 17.6092 | 81.9958
|  | 1735 | 18.9289 | 80.7183
|  | 1736 | 20.0775 | 79.5093
|  | 1737 | 21.0782 | 78.5753
|  | 1738 | 21.855 | 77.5592
|  | 1739 | 22.7899 | 76.7909
|  | 1740 | 23.2558 | 76.0747
|  | 1741 | 23.7214 | 75.5936
|  | 1742 | 24.1372 | 75.1943
|  | 1743 | 24.3029 | 74.9191
|  | 1744 | 24.512 | 74.752
|  | 1745 | 24.3638 | 74.7637
|  | 1746 | 24.0948 | 75.093
|  | 1747 | 23.6789 | 75.3709
|  | 1748 | 23.191 | 75.9944
|  | 1749 | 22.4169 | 76.7279
|  | 1750 | 21.7049 | 77.6385
|  | 1751 | 20.5769 | 78.6881
|  | 1752 | 19.462 | 79.7888
|  | 1753 | 18.2905 | 80.9975
|  | 1754 | 17.2164 | 82.0651
|  | 1755 | 16.3532 | 83.1222
|  | 1756 | 15.4229 | 84.0333
|  | 1757 | 14.7761 | 84.8315
|  | 1758 | 14.0036 | 85.4259
|  | 1759 | 13.6273 | 85.9458
|  | 1760 | 13.4367 | 86.1163
|  | 1761 | 13.1355 | 86.4869
|  | 1762 | 13.1404 | 86.4508
|  | 1763 | 13.3801 | 86.2482
|  | 1764 | 13.7097 | 85.826
|  | 1765 | 14.3036 | 85.4439
|  | 1766 | 14.792 | 84.7578
|  | 1767 | 15.6941 | 83.9172
|  | 1768 | 16.594 | 82.903
|  | 1769 | 17.6838 | 81.9628
|  | 1770 | 19.0113 | 80.7061
|  | 1771 | 20.2067 | 79.2058
|  | 1772 | 21.8029 | 77.814
|  | 1773 | 23.2196 | 76.413
|  | 1774 | 24.5576 | 75.019
|  | 1775 | 25.8005 | 73.7832
|  | 1776 | 26.7578 | 72.5007
|  | 1777 | 27.9717 | 71.4261
|  | 1778 | 28.7722 | 70.7053
|  | 1779 | 29.4418 | 69.8486
|  | 1780 | 30.0302 | 69.5139
|  | 1781 | 30.2371 | 68.9207
|  | 1782 | 30.5391 | 68.8063
|  | 1783 | 30.5222 | 68.5646
|  | 1784 | 30.5699 | 68.5528
|  | 1785 | 30.2452 | 68.9923
|  | 1786 | 29.9242 | 69.237
|  | 1787 | 29.2454 | 69.7836
|  | 1788 | 28.6245 | 70.5172
|  | 1789 | 27.708 | 71.3028
|  | 1790 | 26.5532 | 72.6151
|  | 1791 | 25.1517 | 73.9137
|  | 1792 | 23.8977 | 75.18
|  | 1793 | 22.4085 | 76.7876
|  | 1794 | 20.7572 | 78.3243
|  | 1795 | 19.2837 | 79.9197
|  | 1796 | 17.8337 | 81.4406
|  | 1797 | 16.2781 | 83.1491
|  | 1798 | 15.0043 | 84.4189
|  | 1799 | 13.7832 | 85.5284
|  | 1800 | 12.6443 | 86.7867
|  | 1801 | 11.7866 | 87.6922
|  | 1802 | 11.1244 | 88.4441
|  | 1803 | 10.401 | 89.1014
|  | 1804 | 9.826 | 89.8159
|  | 1805 | 9.5004 | 90.2842
|  | 1806 | 9.0314 | 90.3881
|  | 1807 | 8.7729 | 90.7945
|  | 1808 | 8.7 | 91.1128
|  | 1809 | 8.3709 | 91.0747
|  | 1810 | 8.4563 | 91.063
|  | 1811 | 8.5128 | 91.2077
|  | 1812 | 8.5108 | 91.0771
|  | 1813 | 8.7263 | 90.9977
|  | 1814 | 9.0946 | 90.7163
|  | 1815 | 9.2519 | 90.4997
|  | 1816 | 9.7671 | 89.9316
|  | 1817 | 10.3253 | 89.4814
|  | 1818 | 10.8684 | 89.0126
|  | 1819 | 11.8626 | 88.0254
|  | 1820 | 13.0367 | 86.9063
|  | 1821 | 13.9742 | 85.5522
|  | 1822 | 15.6393 | 84.0937
|  | 1823 | 17.233 | 82.5269
|  | 1824 | 18.9365 | 80.6047
|  | 1825 | 21.0426 | 78.6457
|  | 1826 | 23.1633 | 76.5595
|  | 1827 | 25.7379 | 73.951
|  | 1828 | 28.0923 | 71.4759
|  | 1829 | 30.3218 | 69.0853
|  | 1830 | 32.5005 | 67.1907
|  | 1831 | 34.095 | 65.2331
|  | 1832 | 35.5851 | 63.728
|  | 1833 | 36.671 | 62.5767
|  | 1834 | 37.9056 | 61.5445
|  | 1835 | 38.5832 | 60.7154
|  | 1836 | 39.221 | 59.8086
|  | 1837 | 39.8093 | 59.2936
|  | 1838 | 39.8649 | 58.9866
|  | 1839 | 39.9896 | 58.72
|  | 1840 | 39.7557 | 59.023
|  | 1841 | 39.3865 | 59.3973
|  | 1842 | 38.4388 | 60.0557
|  | 1843 | 37.6634 | 60.967
|  | 1844 | 36.6471 | 62.0294
|  | 1845 | 35.3473 | 63.3106
|  | 1846 | 33.6662 | 64.8729
|  | 1847 | 31.3499 | 67.0556
|  | 1848 | 28.8415 | 70.0666
|  | 1849 | 26.1048 | 72.8887
|  | 1850 | 24.0018 | 75.0616
|  | 1851 | 22.086 | 77.086
|  | 1852 | 19.8731 | 79.2404
|  | 1853 | 17.8954 | 81.3183
|  | 1854 | 15.9706 | 83.5688
|  | 1855 | 14.44 | 85.0526
|  | 1856 | 12.962 | 86.2308
|  | 1857 | 11.9053 | 87.4489
|  | 1858 | 11.0624 | 88.45
|  | 1859 | 10.2169 | 89.2629
|  | 1860 | 9.7054 | 89.952
|  | 1861 | 9.0727 | 90.525
|  | 1862 | 8.5169 | 91.0783
|  | 1863 | 8.0828 | 91.5966
|  | 1864 | 7.9056 | 91.904
|  | 1865 | 7.5409 | 91.9083
|  | 1866 | 7.3375 | 92.1245
|  | 1867 | 7.4369 | 92.5756
|  | 1868 | 7.0149 | 92.6961
|  | 1869 | 6.9462 | 92.9028
|  | 1870 | 6.8874 | 92.8176
|  | 1871 | 6.9782 | 92.8791
|  | 1872 | 6.9979 | 92.8622
|  | 1873 | 7.1263 | 92.7488
|  | 1874 | 7.1635 | 92.7652
|  | 1875 | 7.3083 | 92.5886
|  | 1876 | 7.5257 | 92.293
|  | 1877 | 7.8087 | 92.0955
|  | 1878 | 7.6415 | 91.7096
|  | 1879 | 8.3481 | 91.4645
|  | 1880 | 8.6548 | 91.1276
|  | 1881 | 8.8708 | 90.9061
|  | 1882 | 9.2978 | 90.784
|  | 1883 | 9.8945 | 89.9883
|  | 1884 | 10.3464 | 89.3683
|  | 1885 | 10.8931 | 88.6535
|  | 1886 | 11.8634 | 87.9755
|  | 1887 | 12.712 | 87.1469
|  | 1888 | 13.531 | 86.2176
|  | 1889 | 14.623 | 85.2458
|  | 1890 | 15.9616 | 83.9632
|  | 1891 | 17.0331 | 82.7473
|  | 1892 | 18.6119 | 80.9305
|  | 1893 | 20.2036 | 79.1723
|  | 1894 | 22.1377 | 77.5734
|  | 1895 | 23.7671 | 75.8179
|  | 1896 | 25.5614 | 74.1497
|  | 1897 | 27.544 | 72.0183
|  | 1898 | 29.6811 | 69.834
|  | 1899 | 32.0179 | 67.2481
|  | 1900 | 34.846 | 64.8265
|  | 1901 | 37.152 | 62.2684
|  | 1902 | 39.4735 | 60.2991
|  | 1903 | 41.1405 | 58.0286
|  | 1904 | 43.0758 | 55.6716
|  | 1905 | 45.4244 | 53.5921
|  | 1906 | 47.7561 | 50.989
|  | 1907 | 49.9361 | 49.2541
|  | 1908 | 51.6254 | 47.4601
|  | 1909 | 52.7102 | 46.1702
|  | 1910 | 53.9175 | 44.882
|  | 1911 | 55.1196 | 43.3675
|  | 1912 | 56.6485 | 42.2045
|  | 1913 | 57.4439 | 41.0896
|  | 1914 | 58.1279 | 40.1253
|  | 1915 | 58.7706 | 39.5983
|  | 1916 | 59.1407 | 39.506
|  | 1917 | 59.3083 | 39.3148
|  | 1918 | 59.2652 | 39.0741
|  | 1919 | 59.0993 | 39.065
|  | 1920 | 59.0238 | 39.4322
|  | 1921 | 58.5244 | 39.9005
|  | 1922 | 58.2089 | 40.3864
|  | 1923 | 57.4693 | 40.8247
|  | 1924 | 57.3817 | 41.3195
|  | 1925 | 56.8669 | 41.781
|  | 1926 | 56.1924 | 42.3239
|  | 1927 | 55.7574 | 42.2294
|  | 1928 | 55.6199 | 42.766
|  | 1929 | 55.3647 | 43.0032
|  | 1930 | 55.39 | 43.213
|  | 1931 | 55.1681 | 43.017
|  | 1932 | 55.4914 | 43.1839
|  | 1933 | 55.6674 | 43.1385
|  | 1934 | 55.9799 | 42.9761
|  | 1935 | 56.2113 | 42.3994
|  | 1936 | 56.5565 | 42.1649
|  | 1937 | 56.8181 | 41.7632
|  | 1938 | 57.1843 | 41.1175
|  | 1939 | 57.7947 | 40.9078
|  | 1940 | 58.2124 | 40.6139
|  | 1941 | 58.5253 | 40.0262
|  | 1942 | 58.5351 | 39.9703
|  | 1943 | 58.8112 | 39.826
|  | 1944 | 58.5352 | 39.6199
|  | 1945 | 58.6241 | 39.5758
|  | 1946 | 58.7401 | 39.8429
|  | 1947 | 58.2942 | 40.0967
|  | 1948 | 57.9277 | 40.3406
|  | 1949 | 57.5593 | 40.9111
|  | 1950 | 56.8238 | 41.7771
|  | 1951 | 56.0012 | 42.1472
|  | 1952 | 55.2532 | 43.1626
|  | 1953 | 54.3349 | 44.3105
|  | 1954 | 53.1691 | 45.1733
|  | 1955 | 51.8191 | 46.5632
|  | 1956 | 50.6328 | 47.8632
|  | 1957 | 49.2469 | 49.3131
|  | 1958 | 47.8634 | 50.7626
|  | 1959 | 46.3822 | 52.2346
|  | 1960 | 44.7489 | 53.6708
|  | 1961 | 43.007 | 55.4422
|  | 1962 | 41.5698 | 56.9571
|  | 1963 | 39.924 | 58.5613
|  | 1964 | 38.2718 | 60.2045
|  | 1965 | 36.8314 | 61.9823
|  | 1966 | 35.2923 | 63.4603
|  | 1967 | 34.0964 | 64.9635
|  | 1968 | 32.7537 | 66.1787
|  | 1969 | 31.0953 | 67.5778
|  | 1970 | 29.9517 | 69.0173
|  | 1971 | 28.656 | 70.1295
|  | 1972 | 27.7072 | 71.091
|  | 1973 | 27.0517 | 72.2692
|  | 1974 | 25.9723 | 73.0664
|  | 1975 | 25.3181 | 73.8107
|  | 1976 | 24.4794 | 74.8206
|  | 1977 | 23.955 | 75.5502
|  | 1978 | 23.0727 | 75.8727
|  | 1979 | 22.7811 | 76.5679
|  | 1980 | 22.0744 | 77.0821
|  | 1981 | 21.8558 | 77.4491
|  | 1982 | 21.5781 | 77.968
|  | 1983 | 21.3038 | 78.03
|  | 1984 | 21.1221 | 78.4753
|  | 1985 | 20.6587 | 78.4622
|  | 1986 | 20.7531 | 78.527
|  | 1987 | 20.5758 | 78.9131
|  | 1988 | 20.6849 | 78.8708
|  | 1989 | 20.5153 | 78.6833
|  | 1990 | 20.7801 | 78.5817
|  | 1991 | 20.8386 | 78.5441
|  | 1992 | 20.9215 | 78.3541
|  | 1993 | 21.1029 | 78.0527
|  | 1994 | 21.5753 | 78.1066
|  | 1995 | 21.7461 | 77.3056
|  | 1996 | 22.2265 | 77.2811
|  | 1997 | 22.7351 | 77.0652
|  | 1998 | 22.9544 | 76.3686
|  | 1999 | 23.6311 | 75.8744
|  | 2000 | 24.0993 | 75.4931
|  | 2001 | 24.5488 | 74.9871
|  | 2002 | 25.2563 | 74.3183
|  | 2003 | 26.0474 | 73.5423
|  | 2004 | 26.3622 | 72.8108
|  | 2005 | 27.153 | 72.2102
|  | 2006 | 27.9385 | 71.2728
|  | 2007 | 28.5731 | 70.5789
|  | 2008 | 29.6166 | 69.6725
|  | 2009 | 30.444 | 68.9673
|  | 2010 | 31.268 | 68.041
|  | 2011 | 31.9702 | 67.3302
|  | 2012 | 33.1251 | 66.2317
|  | 2013 | 33.8665 | 65.3965
|  | 2014 | 34.5363 | 64.2698
|  | 2015 | 35.5636 | 63.4194
|  | 2016 | 36.3482 | 62.4855
|  | 2017 | 37.399 | 61.8471
|  | 2018 | 38.3652 | 60.7557
|  | 2019 | 39.18 | 60.1896
|  | 2020 | 39.6709 | 59.0572
|  | 2021 | 40.6506 | 58.3022
|  | 2022 | 41.4655 | 57.5991
|  | 2023 | 42.0624 | 57.0287
|  | 2024 | 43.0708 | 56.2172
|  | 2025 | 43.4247 | 55.5833
|  | 2026 | 43.9501 | 54.7007
|  | 2027 | 44.449 | 53.9503
|  | 2028 | 45.0656 | 53.7373
|  | 2029 | 45.531 | 53.033
|  | 2030 | 45.7311 | 52.7907
|  | 2031 | 46.2401 | 52.278
|  | 2032 | 46.5248 | 51.9452
|  | 2033 | 46.8789 | 51.9006
|  | 2034 | 47.0405 | 51.6061
|  | 2035 | 47.1795 | 51.3531
|  | 2036 | 47.2621 | 51.0382
|  | 2037 | 47.5828 | 50.7991
|  | 2038 | 47.8685 | 50.8233
|  | 2039 | 47.6423 | 50.6017
|  | 2040 | 47.6889 | 50.6155
|  | 2041 | 47.66 | 50.6628
|  | 2042 | 47.9931 | 50.6722
|  | 2043 | 47.7733 | 50.5166
|  | 2044 | 47.9138 | 50.5839
|  | 2045 | 47.9815 | 50.5556
|  | 2046 | 47.7085 | 50.1724
|  | 2047 | 48.3527 | 50.3347
|  | 2048 | 47.9491 | 50.267
|  | 2049 | 48.008 | 50.2926
|  | 2050 | 48.2678 | 49.9943
|  | 2051 | 48.5419 | 49.7541
|  | 2052 | 48.4093 | 49.7483
|  | 2053 | 48.7683 | 49.4373
|  | 2054 | 48.8154 | 49.019
|  | 2055 | 48.9176 | 49.3618
|  | 2056 | 49.605 | 48.7275
|  | 2057 | 49.4567 | 48.5965
|  | 2058 | 49.9363 | 48.5835
|  | 2059 | 50.3453 | 48.2929
|  | 2060 | 50.5265 | 47.8004
|  | 2061 | 50.7302 | 47.4596
|  | 2062 | 51.4083 | 47.2296
|  | 2063 | 51.5266 | 46.9882
|  | 2064 | 51.5722 | 46.1725
|  | 2065 | 52.2671 | 45.8966
|  | 2066 | 52.6767 | 45.5149
|  | 2067 | 53.0653 | 45.2322
|  | 2068 | 53.7184 | 44.9695
|  | 2069 | 54.0666 | 44.3266
|  | 2070 | 54.3371 | 43.8964
|  | 2071 | 54.8951 | 43.4624
|  | 2072 | 54.9792 | 42.9858
|  | 2073 | 55.483 | 42.4629
|  | 2074 | 55.8717 | 42.3204
|  | 2075 | 56.5 | 41.979
|  | 2076 | 56.7663 | 41.5776
|  | 2077 | 56.8789 | 41.2361
|  | 2078 | 57.2486 | 40.9726
|  | 2079 | 57.6286 | 40.3365
|  | 2080 | 57.924 | 40.3785
|  | 2081 | 57.9538 | 39.7478
|  | 2082 | 58.3654 | 39.8755
|  | 2083 | 58.4099 | 39.3109
|  | 2084 | 58.8497 | 38.9422
|  | 2085 | 59.1059 | 38.803
|  | 2086 | 59.1213 | 38.4384
|  | 2087 | 59.5719 | 38.5628
|  | 2088 | 59.1451 | 38.2363
|  | 2089 | 60.0437 | 38.1412
|  | 2090 | 59.9249 | 37.8633
|  | 2091 | 60.2197 | 37.9759
|  | 2092 | 60.0061 | 37.6902
|  | 2093 | 60.3106 | 37.7349
|  | 2094 | 60.2363 | 37.4373
|  | 2095 | 60.931 | 37.3329
|  | 2096 | 60.5708 | 37.1773
|  | 2097 | 60.7889 | 36.9929
|  | 2098 | 60.8356 | 37.221
|  | 2099 | 61.1662 | 36.4063
|  | 2100 | 61.4877 | 36.6305
|  | 2101 | 61.5197 | 36.295
|  | 2102 | 61.5266 | 36.0357
|  | 2103 | 61.4322 | 35.8683
|  | 2104 | 61.8427 | 35.7604
|  | 2105 | 62.0292 | 35.7316
|  | 2106 | 62.3663 | 35.5642
|  | 2107 | 62.4109 | 35.0925
|  | 2108 | 62.7873 | 35.2528
|  | 2109 | 62.9889 | 34.76
|  | 2110 | 62.846 | 34.8764
|  | 2111 | 63.324 | 34.5933
|  | 2112 | 63.3815 | 34.4108
|  | 2113 | 63.4764 | 34.1325
|  | 2114 | 63.5488 | 33.786
|  | 2115 | 64.1316 | 33.589
|  | 2116 | 63.8671 | 33.6361
|  | 2117 | 64.3469 | 33.286
|  | 2118 | 64.3812 | 33.3228
|  | 2119 | 64.63 | 32.9137
|  | 2120 | 64.6616 | 33.0388
|  | 2121 | 64.6462 | 32.9835
|  | 2122 | 64.6412 | 32.7929
|  | 2123 | 64.5229 | 32.6312
|  | 2124 | 64.235 | 32.7596
|  | 2125 | 64.6891 | 33.2618
|  | 2126 | 64.4019 | 32.8926
|  | 2127 | 64.1584 | 33.357
|  | 2128 | 64.0161 | 33.4664
|  | 2129 | 63.4235 | 33.7108
|  | 2130 | 63.114 | 33.7712
|  | 2131 | 62.9684 | 34.4693
|  | 2132 | 62.8221 | 34.8411
|  | 2133 | 62.2806 | 34.7581
|  | 2134 | 61.4666 | 35.0558
|  | 2135 | 61.6318 | 35.8026
|  | 2136 | 60.9645 | 36.305
|  | 2137 | 60.0702 | 36.6554
|  | 2138 | 59.8843 | 37.295
|  | 2139 | 59.2664 | 37.972
|  | 2140 | 58.0267 | 38.6499
|  | 2141 | 57.7412 | 38.975
|  | 2142 | 57.1346 | 39.7566
|  | 2143 | 56.2662 | 40.1357
|  | 2144 | 56.0803 | 41.1435
|  | 2145 | 54.9296 | 41.6386
|  | 2146 | 54.3226 | 42.7288
|  | 2147 | 53.3811 | 43.3394
|  | 2148 | 52.8667 | 44.285
|  | 2149 | 51.998 | 44.8184
|  | 2150 | 51.2394 | 45.1289
|  | 2151 | 50.994 | 46.0836
|  | 2152 | 49.8763 | 46.4803
|  | 2153 | 49.54 | 47.2391
|  | 2154 | 49.1458 | 48.1452
|  | 2155 | 48.001 | 48.5616
|  | 2156 | 46.9773 | 48.7382
|  | 2157 | 47.5824 | 50.2423
|  | 2158 | 46.3237 | 50.0682
|  | 2159 | 45.8179 | 50.2882
|  | 2160 | 45.9191 | 51.1293
|  | 2161 | 45.4778 | 51.2095
|  | 2162 | 45.0455 | 51.5171
|  | 2163 | 44.4123 | 51.5111
|  | 2164 | 44.2206 | 52.3198
|  | 2165 | 44.308 | 52.5442
|  | 2166 | 43.9682 | 52.9648
|  | 2167 | 43.915 | 52.676
|  | 2168 | 43.7402 | 53.3634
|  | 2169 | 43.6233 | 53.2939
|  | 2170 | 43.4005 | 53.3421
|  | 2171 | 43.5571 | 53.2763
|  | 2172 | 43.1373 | 52.9886
|  | 2173 | 43.2343 | 52.752
|  | 2174 | 43.0359 | 52.6491
|  | 2175 | 43.0955 | 52.7901
|  | 2176 | 43.4789 | 52.4321
|  | 2177 | 43.7664 | 51.9032
|  | 2178 | 43.4349 | 51.6917
|  | 2179 | 43.94 | 51.3423
|  | 2180 | 44.242 | 51.2423
|  | 2181 | 44.2368 | 50.6127
|  | 2182 | 44.456 | 50.5923
|  | 2183 | 44.7689 | 50.4345
|  | 2184 | 44.416 | 49.6734
|  | 2185 | 44.5389 | 49.22
|  | 2186 | 44.6515 | 49.0655
|  | 2187 | 45.3053 | 48.5103
|  | 2188 | 45.0784 | 48.243
|  | 2189 | 45.501 | 47.7353
|  | 2190 | 44.8915 | 46.7827
|  | 2191 | 45.3271 | 47.0174
|  | 2192 | 45.5536 | 46.0164
|  | 2193 | 45.0319 | 45.6628
|  | 2194 | 44.862 | 44.5323
|  | 2195 | 44.6575 | 44.9234
|  | 2196 | 44.2141 | 44.1902
|  | 2197 | 44.2991 | 43.8138
|  | 2198 | 43.8418 | 43.032
|  | 2199 | 43.2113 | 43.1781
|  | 2200 | 43.0766 | 42.7534
|  | 2201 | 42.4222 | 42.5833
|  | 2202 | 41.7969 | 41.9523
|  | 2203 | 41.5871 | 41.9345
|  | 2204 | 41.3097 | 42.3087
|  | 2205 | 41.2758 | 41.7642
|  | 2206 | 41.0233 | 42.214
|  | 2207 | 39.8699 | 42.17
|  | 2208 | 39.9068 | 42.0618
|  | 2209 | 39.4792 | 42.8495
|  | 2210 | 39.2582 | 42.6927
|  | 2211 | 38.9009 | 43.8197
|  | 2212 | 38.4502 | 43.3384
|  | 2213 | 38.1424 | 44.7177
|  | 2214 | 37.7589 | 45.1412
|  | 2215 | 37.5763 | 45.384
|  | 2216 | 36.8263 | 45.6886
|  | 2217 | 37.2518 | 46.7702
|  | 2218 | 37.1596 | 47.4455
|  | 2219 | 36.311 | 48.1699
|  | 2220 | 35.8328 | 48.5039
|  | 2221 | 36.1391 | 49.2256
|  | 2222 | 35.4986 | 50.3961
|  | 2223 | 35.6708 | 51.0743
|  | 2224 | 35.5624 | 51.6162
|  | 2225 | 34.7984 | 51.853
|  | 2226 | 34.2695 | 52.2275
|  | 2227 | 34.0058 | 53.0005
|  | 2228 | 33.2886 | 53.4203
|  | 2229 | 33.4269 | 54.6253
|  | 2230 | 33.9415 | 55.3753
|  | 2231 | 32.9972 | 55.2541
|  | 2232 | 32.1204 | 55.5901
|  | 2233 | 32.3903 | 55.8387
|  | 2234 | 32.325 | 56.4157
|  | 2235 | 32.0802 | 56.9539
|  | 2236 | 31.802 | 57.5006
|  | 2237 | 32.083 | 57.9906
|  | 2238 | 31.9647 | 57.2844
|  | 2239 | 31.2505 | 58.0685
|  | 2240 | 30.8028 | 58.2145
|  | 2241 | 31.6391 | 57.9664
|  | 2242 | 31.3105 | 58.0207
|  | 2243 | 31.2708 | 58.1661
|  | 2244 | 31.5335 | 58.2579
|  | 2245 | 31.6133 | 58.2994
|  | 2246 | 31.548 | 58.3035
|  | 2247 | 32.0632 | 58.2306
|  | 2248 | 32.4303 | 58.4243
|  | 2249 | 32.4379 | 57.6271
|  | 2250 | 32.8728 | 57.7587
|  | 2251 | 33.7306 | 58.1151
|  | 2252 | 32.9075 | 57.3303
|  | 2253 | 32.9713 | 56.4047
|  | 2254 | 33.5447 | 55.8759
|  | 2255 | 34.4823 | 55.3277
|  | 2256 | 35.5 | 55.1435
|  | 2257 | 35.4458 | 53.9935
|  | 2258 | 36.0615 | 54.3825
|  | 2259 | 36.269 | 52.841
|  | 2260 | 36.6579 | 52.0832
|  | 2261 | 37.8352 | 51.8286
|  | 2262 | 38.4434 | 51.4704
|  | 2263 | 39.067 | 50.9449
|  | 2264 | 40.0099 | 50.2408
|  | 2265 | 39.9691 | 49.623
|  | 2266 | 41.0957 | 48.606
|  | 2267 | 41.8125 | 48.3664
|  | 2268 | 42.7028 | 47.2272
|  | 2269 | 43.4576 | 46.5144
|  | 2270 | 44.5583 | 45.8645
|  | 2271 | 44.2525 | 45.0013
|  | 2272 | 44.9588 | 43.7412
|  | 2273 | 46.2969 | 43.8964
|  | 2274 | 46.7361 | 43.3432
|  | 2275 | 47.487 | 41.844
|  | 2276 | 48.4679 | 42.7451
|  | 2277 | 48.8872 | 41.4732
|  | 2278 | 49.6661 | 41.4658
|  | 2279 | 50.0505 | 40.8422
|  | 2280 | 50.4553 | 40.616
|  | 2281 | 51.2298 | 39.6987
|  | 2282 | 51.3337 | 40.1111
|  | 2283 | 51.8438 | 39.2098
|  | 2284 | 52.0486 | 39.4322
|  | 2285 | 52.0757 | 39.2447
|  | 2286 | 52.0634 | 39.5666
|  | 2287 | 53.2357 | 38.8335
|  | 2288 | 52.6663 | 39.1648
|  | 2289 | 54.292 | 39.8643
|  | 2290 | 52.3345 | 39.419
|  | 2291 | 52.2819 | 39.6621
|  | 2292 | 52.7093 | 40.4581
|  | 2293 | 52.6091 | 40.5515
|  | 2294 | 51.6327 | 40.7747
|  | 2295 | 52.2056 | 40.9455
|  | 2296 | 51.0776 | 40.6446
|  | 2297 | 51.11 | 42.0593
|  | 2298 | 51.3604 | 42.6797
|  | 2299 | 50.5624 | 42.6169
|  | 2300 | 49.9918 | 43.3492
|  | 2301 | 50.154 | 44.1406
|  | 2302 | 48.6618 | 44.3017
|  | 2303 | 48.8764 | 44.8791
|  | 2304 | 48.4669 | 45.8322
|  | 2305 | 47.8064 | 46.1206
|  | 2306 | 48.3488 | 47.2406
|  | 2307 | 46.7527 | 46.8445
|  | 2308 | 46.8305 | 48
|  | 2309 | 45.7449 | 48.4768
|  | 2310 | 45.6646 | 48.2578
|  | 2311 | 45.6695 | 49.2255
|  | 2312 | 45.1561 | 49.8007
|  | 2313 | 44.3587 | 49.727
|  | 2314 | 45.2815 | 51.276
|  | 2315 | 44.0556 | 51.2152
|  | 2316 | 43.8472 | 51.4239
|  | 2317 | 44.3843 | 52.7623
|  | 2318 | 44.336 | 52.5789
|  | 2319 | 43.7825 | 51.7784
|  | 2320 | 43.1852 | 52.0134
|  | 2321 | 43.4117 | 52.4976
|  | 2322 | 44.3367 | 53.1931
|  | 2323 | 42.956 | 52.8126
|  | 2324 | 43.6657 | 53.2376
|  | 2325 | 43.8791 | 52.4915
|  | 2326 | 43.3126 | 51.6745
|  | 2327 | 43.568 | 51.9165
|  | 2328 | 43.8237 | 51.514
|  | 2329 | 43.9779 | 51.9165
|  | 2330 | 44.5148 | 50.6121
|  | 2331 | 44.5575 | 50.8821
|  | 2332 | 45.2376 | 50.7564
|  | 2333 | 46.0947 | 51.5965
|  | 2334 | 44.9539 | 49.7162
|  | 2335 | 46.7569 | 49.7464
|  | 2336 | 47.4657 | 49.6338
|  | 2337 | 47.1356 | 48.35
|  | 2338 | 48.3973 | 48.0037
|  | 2339 | 49.1448 | 47.1378
|  | 2340 | 48.9471 | 46.8075
|  | 2341 | 51.3197 | 46.5084
|  | 2342 | 50.52 | 45.5295
|  | 2343 | 51.35 | 44.8799
|  | 2344 | 51.7177 | 43.727
|  | 2345 | 53.1226 | 42.8355
|  | 2346 | 52.5281 | 41.3766
|  | 2347 | 54.9136 | 41.1117
|  | 2348 | 55.7887 | 40.5565
|  | 2349 | 56.1961 | 39.526
|  | 2350 | 57.3508 | 39.3803
|  | 2351 | 57.5424 | 38.3162
|  | 2352 | 58.6897 | 38.1578
|  | 2353 | 58.1026 | 35.8402
|  | 2354 | 59.1236 | 36.1201
|  | 2355 | 60.8804 | 35.9518
|  | 2356 | 61.5749 | 35.9494
|  | 2357 | 60.6796 | 33.037
|  | 2358 | 61.4595 | 34.2861
|  | 2359 | 61.9792 | 34.1732
|  | 2360 | 62.4358 | 33.6002
|  | 2361 | 62.7229 | 33.2857
|  | 2362 | 63.269 | 33.4361
|  | 2363 | 62.2846 | 33.2986
|  | 2364 | 62.344 | 32.4995
|  | 2365 | 62.6724 | 32.4816
|  | 2366 | 62.4372 | 33.4781
|  | 2367 | 61.7961 | 33.235
|  | 2368 | 62.1601 | 34.0712
|  | 2369 | 61.2795 | 33.1127
|  | 2370 | 61.7899 | 34.6902
|  | 2371 | 60.5126 | 36.0469
|  | 2372 | 60.7688 | 35.4771
|  | 2373 | 59.4975 | 36.1067
|  | 2374 | 57.7376 | 37.2819
|  | 2375 | 58.1619 | 38.8971
|  | 2376 | 57.8104 | 39.1259
|  | 2377 | 57.2255 | 39.4526
|  | 2378 | 54.9903 | 40.1763
|  | 2379 | 53.4952 | 41.2293
|  | 2380 | 54.9888 | 41.9652
|  | 2381 | 52.5196 | 43.0541
|  | 2382 | 52.6124 | 44.5176
|  | 2383 | 51.6888 | 45.6809
|  | 2384 | 50.2802 | 46.8571
|  | 2385 | 48.9898 | 47.2332
|  | 2386 | 48.3 | 47.7299
|  | 2387 | 47.4605 | 49.2636
|  | 2388 | 45.5673 | 50.5346
|  | 2389 | 46.1267 | 51.9284
|  | 2390 | 43.5712 | 51.8602
|  | 2391 | 43.6147 | 53.8694
|  | 2392 | 43.0932 | 53.8094
|  | 2393 | 42.2523 | 55.5562
|  | 2394 | 41.2471 | 56.0283
|  | 2395 | 39.5891 | 56.5086
|  | 2396 | 39.4208 | 57.9302
|  | 2397 | 38.6847 | 58.3372
|  | 2398 | 39.0605 | 58.8059
|  | 2399 | 38.0604 | 60.0907
|  | 2400 | 37.907 | 60.6095
|  | 2401 | 35.5826 | 59.8165
|  | 2402 | 36.6697 | 59.8555
|  | 2403 | 35.0437 | 61.3251
|  | 2404 | 34.2911 | 61.1832
|  | 2405 | 33.6618 | 62.9968
|  | 2406 | 33.9449 | 62.7272
|  | 2407 | 34.0572 | 62.2338
|  | 2408 | 34.8885 | 64.104
|  | 2409 | 34.103 | 63.8671
|  | 2410 | 33.6842 | 63.8997
|  | 2411 | 33.1614 | 63.364
|  | 2412 | 33.8249 | 64.4706
|  | 2413 | 33.2745 | 63.8475
|  | 2414 | 33.8902 | 64.3258
|  | 2415 | 33.0699 | 64.0947
|  | 2416 | 33.3983 | 63.9955
|  | 2417 | 32.3037 | 64.1786
|  | 2418 | 32.5042 | 63.7609
|  | 2419 | 32.889 | 63.4505
|  | 2420 | 33.8459 | 63.2688
|  | 2421 | 34.4627 | 62.8056
|  | 2422 | 34.7895 | 62.3122
|  | 2423 | 33.1924 | 61.3138
|  | 2424 | 34.0107 | 61.5157
|  | 2425 | 35.3454 | 60.9925
|  | 2426 | 35.7403 | 61.409
|  | 2427 | 36.1142 | 61.0988
|  | 2428 | 37.087 | 60.0861
|  | 2429 | 36.1708 | 58.8066
|  | 2430 | 37.7119 | 59.1367
|  | 2431 | 38.4697 | 57.3797
|  | 2432 | 39.0111 | 58.4095
|  | 2433 | 40.0113 | 57.07
|  | 2434 | 40.8071 | 55.7993
|  | 2435 | 39.6862 | 53.8869
|  | 2436 | 42.2989 | 53.848
|  | 2437 | 42.1323 | 52.0437
|  | 2438 | 43.3265 | 51.9237
|  | 2439 | 43.0688 | 51.6442
|  | 2440 | 43.664 | 49.2361
|  | 2441 | 44.3232 | 48.3145
|  | 2442 | 46.1748 | 49.2643
|  | 2443 | 47.3905 | 46.4403
|  | 2444 | 48.3972 | 45.9435
|  | 2445 | 48.5743 | 45.4878
|  | 2446 | 48.7186 | 44.785
|  | 2447 | 49.8401 | 43.2298
|  | 2448 | 50.5717 | 43.7365
|  | 2449 | 51.1158 | 42.1268
|  | 2450 | 51.6516 | 41.042
|  | 2451 | 52.248 | 41.797
|  | 2452 | 52.195 | 40.8499
|  | 2453 | 52.2095 | 39.4406
|  | 2454 | 54.3167 | 40.217
|  | 2455 | 53.231 | 40.106
|  | 2456 | 54.666 | 40.1606
|  | 2457 | 53.8529 | 39.7921
|  | 2458 | 53.2867 | 38.1598
|  | 2459 | 54.2714 | 39.5546
|  | 2460 | 54.6117 | 39.5054
|  | 2461 | 54.0746 | 40.6798
|  | 2462 | 52.4761 | 39.7215
|  | 2463 | 52.9415 | 38.7723
|  | 2464 | 52.1345 | 41.0895
|  | 2465 | 51.517 | 41.9178
|  | 2466 | 50.9688 | 40.7484
|  | 2467 | 51.1841 | 43.1707
|  | 2468 | 49.9238 | 43.0278
|  | 2469 | 47.5652 | 43.407
|  | 2470 | 48.6131 | 45.3223
|  | 2471 | 47.8066 | 44.4713
|  | 2472 | 45.9682 | 47.4614
|  | 2473 | 45.915 | 46.8155
|  | 2474 | 43.4658 | 48.0355
|  | 2475 | 43.2692 | 50.7513
|  | 2476 | 42.2903 | 50.7716
|  | 2477 | 42.2774 | 52.4292
|  | 2478 | 39.9498 | 53.0082
|  | 2479 | 40.5653 | 54.6593
|  | 2480 | 38.2766 | 55.4702
|  | 2481 | 34.4659 | 56.8885
|  | 2482 | 35.3049 | 57.4597
|  | 2483 | 33.9011 | 57.9648
|  | 2484 | 34.214 | 61.4097
|  | 2485 | 32.1323 | 63.5584
|  | 2486 | 32.1135 | 62.0929
|  | 2487 | 28.9722 | 62.9035
|  | 2488 | 29.8628 | 64.7178
|  | 2489 | 29.8322 | 65.4333
|  | 2490 | 29.6518 | 65.877
|  | 2491 | 27.265 | 67.2985
|  | 2492 | 27.3981 | 68.8617
|  | 2493 | 26.6208 | 70.617
|  | 2494 | 24.2003 | 68.5261
|  | 2495 | 23.8302 | 70.9286
|  | 2496 | 23.7774 | 71.0972
|  | 2497 | 21.8594 | 71.7116
|  | 2498 | 24.2073 | 71.4103
|  | 2499 | 22.3867 | 74.1269
|  | 2500 | 21.9619 | 74.101