## Transmission
Polarizing Beamsplitter Transmission
|  | Wavelength (nm) | P-Polarized (%) | S-Polarized (%) | PER
|  | 550 | 85.8401 | 2.3007 | 37.3109
|  | 551 | 86.3877 | 2.3805 | 36.2897
|  | 552 | 86.6548 | 2.4681 | 35.1101
|  | 553 | 86.9024 | 2.5577 | 33.9774
Product Raw Data |  | 554 | 87.2197 | 2.6429 | 33.0018
Polarizing Beamsplitter Cube, AR-Coating: 620 - 1000 nm |  | 555 | 87.5804 | 2.7271 | 32.1151
|  | 556 | 87.8644 | 2.7982 | 31.4008
Item # | PBS052, PBS102, PBS122, PBS202, PBS252, CCM5-PBS202, CCM5-PBS202/M, CCM1-PBS252, and CCM1-PBS252/M | 557 | 88.1207 | 2.8631 | 30.7783
|  | 558 | 88.4703 | 2.9284 | 30.2115
|  | 559 | 88.6701 | 2.9817 | 29.7385
|  | 560 | 88.9517 | 3.0434 | 29.2273
|  | 561 | 89.3802 | 3.1079 | 28.7589
|  | 562 | 89.7772 | 3.1718 | 28.305
DISCLAIMER: The data presented here are typical. Slight variations in performance data will occur from lot to lot. Please contact Technical Support with any questions regarding the use or reliability of this data. |  | 563 | 90.25 | 3.2353 | 27.8952
|  | 564 | 90.5445 | 3.2703 | 27.6872
|  | 565 | 90.8652 | 3.2725 | 27.7667
|  | 566 | 90.9463 | 3.2103 | 28.3296
|  | 567 | 91.3588 | 3.0591 | 29.8649
|  | 568 | 91.4111 | 2.8568 | 31.998
Additional Information: |  | 569 | 91.9195 | 2.6385 | 34.838
PER data is calculated from p- and s-polarized transmission data. |  | 570 | 92.192 | 2.4054 | 38.3268
|  | 571 | 92.307 | 2.1482 | 42.9692
|  | 572 | 92.4262 | 1.8697 | 49.4326
|  | 573 | 92.7017 | 1.5725 | 58.9507
|  | 574 | 93.1552 | 1.2581 | 74.0445
|  | 575 | 93.3183 | 0.94285 | 98.9748
|  | 576 | 93.5241 | 0.6474 | 144.4604
|  | 577 | 93.6681 | 0.40611 | 230.6476
|  | 578 | 93.9 | 0.24894 | 377.2054
|  | 579 | 94.0172 | 0.16674 | 563.8518
|  | 580 | 94.1671 | 0.12484 | 754.3082
|  | 581 | 94.4215 | 0.10043 | 940.1537
|  | 582 | 94.5176 | 0.085177 | 1109.6609
|  | 583 | 94.5896 | 0.075491 | 1252.992
|  | 584 | 94.882 | 0.069052 | 1374.0657
|  | 585 | 94.9402 | 0.06441 | 1473.9974
|  | 586 | 95.0648 | 0.061059 | 1556.9327
|  | 587 | 95.0764 | 0.058531 | 1624.3771
|  | 588 | 95.1478 | 0.056479 | 1684.6583
|  | 589 | 95.3115 | 0.055245 | 1725.2519
|  | 590 | 95.4312 | 0.054226 | 1759.8788
|  | 591 | 95.5879 | 0.053313 | 1792.956
|  | 592 | 95.6522 | 0.052639 | 1817.1349
|  | 593 | 95.6175 | 0.052148 | 1833.5788
|  | 594 | 95.7957 | 0.051873 | 1846.7349
|  | 595 | 95.9776 | 0.051903 | 1849.1734
|  | 596 | 95.9773 | 0.051976 | 1846.5689
|  | 597 | 96.0194 | 0.052101 | 1842.9482
|  | 598 | 96.2435 | 0.052362 | 1838.0414
|  | 599 | 96.3174 | 0.052767 | 1825.3341
|  | 600 | 96.3138 | 0.053103 | 1813.7165
|  | 601 | 96.5323 | 0.053561 | 1802.2873
|  | 602 | 96.676 | 0.053878 | 1794.35
|  | 603 | 96.7677 | 0.054267 | 1783.1781
|  | 604 | 96.7848 | 0.05464 | 1771.3174
|  | 605 | 96.8243 | 0.05505 | 1758.8429
|  | 606 | 96.8627 | 0.055676 | 1739.7563
|  | 607 | 97.0889 | 0.056056 | 1731.9979
|  | 608 | 97.2442 | 0.056327 | 1726.4231
|  | 609 | 97.3216 | 0.056657 | 1717.7325
|  | 610 | 97.2584 | 0.057109 | 1703.0304
|  | 611 | 97.3918 | 0.057389 | 1697.0464
|  | 612 | 97.3992 | 0.057507 | 1693.6933
|  | 613 | 97.3708 | 0.05772 | 1686.95
|  | 614 | 97.669 | 0.057822 | 1689.1327
|  | 615 | 97.7277 | 0.057941 | 1686.6763
|  | 616 | 97.5775 | 0.057953 | 1683.7352
|  | 617 | 97.6011 | 0.057721 | 1690.9114
|  | 618 | 97.5889 | 0.057619 | 1693.6929
|  | 619 | 97.7373 | 0.057455 | 1701.1096
|  | 620 | 97.7699 | 0.057193 | 1709.4725
|  | 621 | 97.6731 | 0.056793 | 1719.8089
|  | 622 | 97.5913 | 0.056416 | 1729.8506
|  | 623 | 97.516 | 0.056155 | 1736.5513
|  | 624 | 97.5677 | 0.055698 | 1751.7269
|  | 625 | 97.4997 | 0.055298 | 1763.169
|  | 626 | 97.4806 | 0.05478 | 1779.4917
|  | 627 | 97.3622 | 0.054221 | 1795.6554
|  | 628 | 97.2028 | 0.053912 | 1802.9891
|  | 629 | 97.2049 | 0.053216 | 1826.6113
|  | 630 | 97.0778 | 0.052511 | 1848.7135
|  | 631 | 97.0098 | 0.052185 | 1858.9597
|  | 632 | 97.0683 | 0.051802 | 1873.8331
|  | 633 | 96.866 | 0.051513 | 1880.4187
|  | 634 | 96.6797 | 0.05112 | 1891.23
|  | 635 | 96.7446 | 0.050829 | 1903.3342
|  | 636 | 96.6852 | 0.050676 | 1907.9093
|  | 637 | 96.6619 | 0.050478 | 1914.932
|  | 638 | 96.5488 | 0.050407 | 1915.3845
|  | 639 | 96.4856 | 0.050169 | 1923.2118
|  | 640 | 96.4567 | 0.049962 | 1930.6021
|  | 641 | 96.3825 | 0.049927 | 1930.469
|  | 642 | 96.4745 | 0.049935 | 1932.0014
|  | 643 | 96.552 | 0.050223 | 1922.4648
|  | 644 | 96.4586 | 0.050316 | 1917.0554
|  | 645 | 96.3173 | 0.050361 | 1912.5381
|  | 646 | 96.3146 | 0.050623 | 1902.5864
|  | 647 | 96.4349 | 0.050781 | 1899.0358
|  | 648 | 96.5161 | 0.051174 | 1886.0379
|  | 649 | 96.5301 | 0.051492 | 1874.6625
|  | 650 | 96.3401 | 0.05168 | 1864.1668
|  | 651 | 96.3363 | 0.051916 | 1855.6195
|  | 652 | 96.4929 | 0.052184 | 1849.089
|  | 653 | 96.4905 | 0.052682 | 1831.5641
|  | 654 | 96.5012 | 0.052902 | 1824.1498
|  | 655 | 96.3688 | 0.053133 | 1813.7269
|  | 656 | 96.3503 | 0.053588 | 1797.9835
|  | 657 | 96.5113 | 0.053901 | 1790.5286
|  | 658 | 96.5089 | 0.054172 | 1781.5282
|  | 659 | 96.5974 | 0.054387 | 1776.1119
|  | 660 | 96.7162 | 0.054612 | 1770.9702
|  | 661 | 96.4621 | 0.054858 | 1758.3969
|  | 662 | 96.4514 | 0.054932 | 1755.8323
|  | 663 | 96.4696 | 0.055144 | 1749.4128
|  | 664 | 96.452 | 0.055345 | 1742.741
|  | 665 | 96.5092 | 0.055291 | 1745.4778
|  | 666 | 96.4107 | 0.055206 | 1746.38
|  | 667 | 96.547 | 0.055222 | 1748.3436
|  | 668 | 96.5444 | 0.055286 | 1746.2717
|  | 669 | 96.4926 | 0.055129 | 1750.3063
|  | 670 | 96.3378 | 0.055078 | 1749.1162
|  | 671 | 96.2677 | 0.055106 | 1746.9546
|  | 672 | 96.1097 | 0.054876 | 1751.3976
|  | 673 | 96.3037 | 0.05465 | 1762.19
|  | 674 | 96.3291 | 0.054562 | 1765.4987
|  | 675 | 96.055 | 0.054299 | 1769.0014
|  | 676 | 96.0231 | 0.053929 | 1780.5459
|  | 677 | 95.9986 | 0.053694 | 1787.8839
|  | 678 | 95.9428 | 0.053614 | 1789.5101
|  | 679 | 95.9854 | 0.053369 | 1798.5236
|  | 680 | 95.9956 | 0.053201 | 1804.3949
|  | 681 | 95.8597 | 0.052853 | 1813.7042
|  | 682 | 95.6604 | 0.052571 | 1819.6422
|  | 683 | 95.7446 | 0.052489 | 1824.0898
|  | 684 | 95.864 | 0.052326 | 1832.0521
|  | 685 | 95.7716 | 0.052361 | 1829.0642
|  | 686 | 95.8406 | 0.0523 | 1832.5161
|  | 687 | 95.8794 | 0.052164 | 1838.0385
|  | 688 | 95.7265 | 0.052116 | 1836.7962
|  | 689 | 95.6074 | 0.05208 | 1835.7797
|  | 690 | 95.7445 | 0.052279 | 1831.4137
|  | 691 | 95.6557 | 0.052207 | 1832.2388
|  | 692 | 95.712 | 0.052295 | 1830.2327
|  | 693 | 95.5877 | 0.052521 | 1819.9892
|  | 694 | 95.6028 | 0.052806 | 1810.4536
|  | 695 | 95.6689 | 0.053142 | 1800.2512
|  | 696 | 95.5903 | 0.053415 | 1789.5782
|  | 697 | 95.7695 | 0.05353 | 1789.0809
|  | 698 | 95.942 | 0.054113 | 1772.9943
|  | 699 | 95.9441 | 0.054476 | 1761.2177
|  | 700 | 95.8892 | 0.054877 | 1747.3469
|  | 701 | 95.8324 | 0.055181 | 1736.6921
|  | 702 | 95.8431 | 0.055425 | 1729.2394
|  | 703 | 96.0386 | 0.055905 | 1717.8887
|  | 704 | 96.0913 | 0.056502 | 1700.6706
|  | 705 | 96.1419 | 0.056754 | 1694.0117
|  | 706 | 96.0247 | 0.057267 | 1676.7899
|  | 707 | 96.1431 | 0.057742 | 1665.0464
|  | 708 | 96.2054 | 0.058088 | 1656.2013
|  | 709 | 96.2138 | 0.05824 | 1652.0234
|  | 710 | 96.268 | 0.058575 | 1643.5003
|  | 711 | 96.3541 | 0.058924 | 1635.2274
|  | 712 | 96.331 | 0.058987 | 1633.0882
|  | 713 | 96.3775 | 0.059384 | 1622.9542
|  | 714 | 96.4678 | 0.059438 | 1622.9982
|  | 715 | 96.5974 | 0.059539 | 1622.4224
|  | 716 | 96.5705 | 0.059809 | 1614.6479
|  | 717 | 96.6263 | 0.059821 | 1615.2569
|  | 718 | 96.5208 | 0.059961 | 1609.7267
|  | 719 | 96.6001 | 0.059985 | 1610.4047
|  | 720 | 96.8303 | 0.059869 | 1617.3689
|  | 721 | 96.814 | 0.060039 | 1612.5193
|  | 722 | 96.7509 | 0.059916 | 1614.7755
|  | 723 | 96.8478 | 0.059769 | 1620.3685
|  | 724 | 96.6788 | 0.059692 | 1619.6282
|  | 725 | 96.9105 | 0.059762 | 1621.6079
|  | 726 | 96.9136 | 0.059619 | 1625.5485
|  | 727 | 96.9164 | 0.059017 | 1642.1769
|  | 728 | 96.8958 | 0.058842 | 1646.7108
|  | 729 | 97.0801 | 0.058695 | 1653.9759
|  | 730 | 97.0646 | 0.058334 | 1663.9453
|  | 731 | 96.936 | 0.058289 | 1663.024
|  | 732 | 97.0994 | 0.057791 | 1680.1813
|  | 733 | 97.1847 | 0.057441 | 1691.9048
|  | 734 | 96.9874 | 0.057581 | 1684.365
|  | 735 | 97.2048 | 0.057438 | 1692.3439
|  | 736 | 97.0239 | 0.057157 | 1697.4976
|  | 737 | 97.0923 | 0.057169 | 1698.3382
|  | 738 | 97.1151 | 0.056741 | 1711.5507
|  | 739 | 97.1872 | 0.056775 | 1711.7953
|  | 740 | 96.9523 | 0.056635 | 1711.879
|  | 741 | 97.3712 | 0.056511 | 1723.0484
|  | 742 | 97.3795 | 0.056458 | 1724.8138
|  | 743 | 97.0968 | 0.05641 | 1721.2684
|  | 744 | 96.9593 | 0.056454 | 1717.4915
|  | 745 | 97.0282 | 0.05639 | 1720.6627
|  | 746 | 97.1724 | 0.05643 | 1721.9987
|  | 747 | 97.1505 | 0.056267 | 1726.5975
|  | 748 | 97.4112 | 0.05641 | 1726.8434
|  | 749 | 97.3499 | 0.056581 | 1720.5407
|  | 750 | 97.4798 | 0.056386 | 1728.7937
|  | 751 | 97.2931 | 0.056519 | 1721.4238
|  | 752 | 97.3759 | 0.056444 | 1725.1767
|  | 753 | 97.3303 | 0.05643 | 1724.7966
|  | 754 | 97.4371 | 0.056992 | 1709.6635
|  | 755 | 97.4864 | 0.057025 | 1709.5384
|  | 756 | 97.4172 | 0.05684 | 1713.8844
|  | 757 | 97.3508 | 0.056841 | 1712.6863
|  | 758 | 97.1909 | 0.057183 | 1699.6464
|  | 759 | 97.3389 | 0.056786 | 1714.1361
|  | 760 | 97.6174 | 0.056923 | 1714.902
|  | 761 | 97.4288 | 0.056993 | 1709.4877
|  | 762 | 97.433 | 0.057085 | 1706.8056
|  | 763 | 97.5177 | 0.057043 | 1709.5468
|  | 764 | 97.2396 | 0.057044 | 1704.6419
|  | 765 | 97.4541 | 0.057136 | 1705.6521
|  | 766 | 97.397 | 0.057037 | 1707.6105
|  | 767 | 97.558 | 0.056064 | 1740.1178
|  | 768 | 97.3703 | 0.056061 | 1736.8628
|  | 769 | 97.3674 | 0.056305 | 1729.2849
|  | 770 | 97.4774 | 0.055975 | 1741.4449
|  | 771 | 97.4282 | 0.055732 | 1748.1563
|  | 772 | 97.4103 | 0.05531 | 1761.169
|  | 773 | 97.4612 | 0.055107 | 1768.5808
|  | 774 | 97.489 | 0.05491 | 1775.4331
|  | 775 | 97.4718 | 0.054294 | 1795.2584
|  | 776 | 97.6104 | 0.053495 | 1824.6634
|  | 777 | 97.3946 | 0.052586 | 1852.101
|  | 778 | 97.4582 | 0.052351 | 1861.6307
|  | 779 | 97.3966 | 0.051496 | 1891.3423
|  | 780 | 97.5343 | 0.050941 | 1914.6529
|  | 781 | 97.2274 | 0.050286 | 1933.4882
|  | 782 | 97.0926 | 0.049167 | 1974.751
|  | 783 | 97.4985 | 0.048329 | 2017.3913
|  | 784 | 97.5806 | 0.047818 | 2040.6677
|  | 785 | 97.3981 | 0.04678 | 2082.0448
|  | 786 | 97.4186 | 0.046411 | 2099.0418
|  | 787 | 97.3943 | 0.045213 | 2154.1221
|  | 788 | 97.6135 | 0.044394 | 2198.8004
|  | 789 | 97.5084 | 0.044092 | 2211.4764
|  | 790 | 97.8757 | 0.042912 | 2280.8474
|  | 791 | 97.5912 | 0.042711 | 2284.9198
|  | 792 | 97.5285 | 0.041896 | 2327.8721
|  | 793 | 97.672 | 0.040872 | 2389.7045
|  | 794 | 97.6004 | 0.040093 | 2434.3491
|  | 795 | 97.7263 | 0.039696 | 2461.8675
|  | 796 | 97.5615 | 0.039089 | 2495.8811
|  | 797 | 97.6399 | 0.038527 | 2534.3232
|  | 798 | 97.5624 | 0.037948 | 2570.9486
|  | 799 | 97.6835 | 0.037796 | 2584.494
|  | 800 | 97.5636 | 0.037179 | 2624.159
|  | 801 | 97.5019 | 0.036907 | 2641.8268
|  | 802 | 97.2995 | 0.036592 | 2659.038
|  | 803 | 97.7643 | 0.036324 | 2691.4507
|  | 804 | 97.6721 | 0.035922 | 2719.0044
|  | 805 | 97.773 | 0.035831 | 2728.7255
|  | 806 | 97.7881 | 0.035734 | 2736.557
|  | 807 | 97.556 | 0.034963 | 2790.2632
|  | 808 | 97.8315 | 0.034968 | 2797.7441
|  | 809 | 97.6189 | 0.03497 | 2791.5041
|  | 810 | 97.5605 | 0.034634 | 2816.9006
|  | 811 | 97.7384 | 0.034684 | 2817.9684
|  | 812 | 97.4519 | 0.033954 | 2870.1144
|  | 813 | 97.5503 | 0.033882 | 2879.1194
|  | 814 | 97.631 | 0.034209 | 2853.9575
|  | 815 | 97.5956 | 0.033566 | 2907.5722
|  | 816 | 97.9251 | 0.033956 | 2883.8819
|  | 817 | 97.5126 | 0.033782 | 2886.5266
|  | 818 | 97.9102 | 0.033603 | 2913.7332
|  | 819 | 98.0994 | 0.033509 | 2927.5535
|  | 820 | 98.0009 | 0.033789 | 2900.378
|  | 821 | 97.4206 | 0.033598 | 2899.5965
|  | 822 | 97.6878 | 0.033224 | 2940.2788
|  | 823 | 97.7594 | 0.033154 | 2948.6449
|  | 824 | 97.5742 | 0.033282 | 2931.7412
|  | 825 | 97.4813 | 0.03314 | 2941.5009
|  | 826 | 97.9602 | 0.033175 | 2952.8307
|  | 827 | 97.466 | 0.033061 | 2948.0649
|  | 828 | 97.6695 | 0.032885 | 2970.032
|  | 829 | 97.5609 | 0.033208 | 2937.8741
|  | 830 | 97.3478 | 0.033046 | 2945.8271
|  | 831 | 97.4134 | 0.032879 | 2962.7856
|  | 832 | 97.5886 | 0.033105 | 2947.8494
|  | 833 | 97.6295 | 0.033391 | 2923.8266
|  | 834 | 97.5867 | 0.03294 | 2962.5604
|  | 835 | 97.7191 | 0.033021 | 2959.3025
|  | 836 | 97.6793 | 0.033413 | 2923.3926
|  | 837 | 97.4042 | 0.03329 | 2925.9293
|  | 838 | 97.5295 | 0.033718 | 2892.5044
|  | 839 | 97.0541 | 0.03285 | 2954.4641
|  | 840 | 97.2302 | 0.033085 | 2938.7994
|  | 841 | 97.5007 | 0.033655 | 2897.0639
|  | 842 | 97.0235 | 0.034411 | 2819.5476
|  | 843 | 97.3907 | 0.032954 | 2955.3543
|  | 844 | 98.0032 | 0.033399 | 2934.3144
|  | 845 | 97.2382 | 0.032828 | 2962.0512
|  | 846 | 97.0865 | 0.033508 | 2897.4138
|  | 847 | 96.7972 | 0.033782 | 2865.3483
|  | 848 | 97.476 | 0.033846 | 2879.9857
|  | 849 | 97.293 | 0.033021 | 2946.3975
|  | 850 | 97.0385 | 0.034033 | 2851.3062
|  | 851 | 96.7744 | 0.034751 | 2784.7955
|  | 852 | 96.8926 | 0.033983 | 2851.2088
|  | 853 | 97.4687 | 0.033826 | 2881.4719
|  | 854 | 98.0051 | 0.033211 | 2950.9821
|  | 855 | 96.8554 | 0.033858 | 2860.6346
|  | 856 | 97.6886 | 0.03433 | 2845.5754
|  | 857 | 97.2966 | 0.032851 | 2961.7536
|  | 858 | 97.0407 | 0.034125 | 2843.6827
|  | 859 | 96.6233 | 0.033215 | 2909.0256
|  | 860 | 97.3656 | 0.033939 | 2868.8407
|  | 861 | 98.0583 | 0.035666 | 2749.3484
|  | 862 | 98.0266 | 0.034888 | 2809.7524
|  | 863 | 98.0109 | 0.035705 | 2745.0188
|  | 864 | 98.0139 | 0.035491 | 2761.6555
|  | 865 | 97.9332 | 0.035599 | 2751.011
|  | 866 | 97.887 | 0.035402 | 2765.0126
|  | 867 | 97.8648 | 0.035586 | 2750.0933
|  | 868 | 97.8504 | 0.035878 | 2727.3095
|  | 869 | 97.8048 | 0.036082 | 2710.6252
|  | 870 | 97.8616 | 0.036934 | 2649.6332
|  | 871 | 97.7824 | 0.036779 | 2658.6463
|  | 872 | 97.6901 | 0.037368 | 2614.2705
|  | 873 | 97.7913 | 0.037876 | 2581.8795
|  | 874 | 97.7908 | 0.039103 | 2500.8508
|  | 875 | 97.6535 | 0.039246 | 2488.2396
|  | 876 | 97.7511 | 0.039777 | 2457.4782
|  | 877 | 97.5851 | 0.040727 | 2396.0779
|  | 878 | 97.6085 | 0.04088 | 2387.6834
|  | 879 | 97.5549 | 0.042077 | 2318.4842
|  | 880 | 97.6437 | 0.042417 | 2301.9938
|  | 881 | 97.5486 | 0.043074 | 2264.6745
|  | 882 | 97.6348 | 0.04395 | 2221.4963
|  | 883 | 97.5678 | 0.044245 | 2205.172
|  | 884 | 97.544 | 0.045205 | 2157.8142
|  | 885 | 97.4762 | 0.046065 | 2116.0586
|  | 886 | 97.5632 | 0.047317 | 2061.9061
|  | 887 | 97.5766 | 0.049081 | 1988.0737
|  | 888 | 97.5107 | 0.049684 | 1962.6178
|  | 889 | 97.5337 | 0.050525 | 1930.4057
|  | 890 | 97.4818 | 0.051973 | 1875.6241
|  | 891 | 97.4718 | 0.052722 | 1848.7884
|  | 892 | 97.5359 | 0.053537 | 1821.8413
|  | 893 | 97.4626 | 0.055238 | 1764.4119
|  | 894 | 97.5053 | 0.055737 | 1749.3811
|  | 895 | 97.4488 | 0.055849 | 1744.8614
|  | 896 | 97.4965 | 0.057598 | 1692.7069
|  | 897 | 97.4406 | 0.058357 | 1669.7335
|  | 898 | 97.4585 | 0.059281 | 1644.0098
|  | 899 | 97.4439 | 0.059789 | 1629.7965
|  | 900 | 97.4524 | 0.060498 | 1610.8374
|  | 901 | 97.4646 | 0.061411 | 1587.0865
|  | 902 | 97.4697 | 0.062711 | 1554.2681
|  | 903 | 97.476 | 0.0627 | 1554.6417
|  | 904 | 97.5042 | 0.063107 | 1545.0609
|  | 905 | 97.5309 | 0.06352 | 1535.4357
|  | 906 | 97.5595 | 0.064243 | 1518.6007
|  | 907 | 97.5063 | 0.06426 | 1517.3716
|  | 908 | 97.5487 | 0.064469 | 1513.11
|  | 909 | 97.5589 | 0.064654 | 1508.9382
|  | 910 | 97.5799 | 0.064582 | 1510.9454
|  | 911 | 97.5953 | 0.064186 | 1520.5078
|  | 912 | 97.6295 | 0.064212 | 1520.4248
|  | 913 | 97.6083 | 0.064262 | 1518.9111
|  | 914 | 97.7008 | 0.063966 | 1527.3864
|  | 915 | 97.6544 | 0.063841 | 1529.6497
|  | 916 | 97.7142 | 0.063627 | 1535.7344
|  | 917 | 97.6888 | 0.063739 | 1532.6381
|  | 918 | 97.7508 | 0.062919 | 1553.5975
|  | 919 | 97.7758 | 0.062704 | 1559.3232
|  | 920 | 97.7961 | 0.061631 | 1586.8005
|  | 921 | 97.819 | 0.061394 | 1593.2996
|  | 922 | 97.8232 | 0.061193 | 1598.6015
|  | 923 | 97.8013 | 0.06063 | 1613.0842
|  | 924 | 97.8625 | 0.059796 | 1636.6063
|  | 925 | 97.9386 | 0.059147 | 1655.8511
|  | 926 | 97.8573 | 0.058621 | 1669.321
|  | 927 | 97.9064 | 0.05814 | 1683.9773
|  | 928 | 97.9041 | 0.057344 | 1707.3113
|  | 929 | 97.9807 | 0.05662 | 1730.4963
|  | 930 | 98.0134 | 0.056238 | 1742.8316
|  | 931 | 97.9396 | 0.055257 | 1772.4385
|  | 932 | 98.0756 | 0.05426 | 1807.5128
|  | 933 | 98.0706 | 0.05393 | 1818.4799
|  | 934 | 98.0191 | 0.053698 | 1825.3771
|  | 935 | 98.0382 | 0.052818 | 1856.1521
|  | 936 | 98.0502 | 0.052059 | 1883.4439
|  | 937 | 98.0929 | 0.051441 | 1906.9015
|  | 938 | 98.1178 | 0.05088 | 1928.4162
|  | 939 | 98.0406 | 0.05042 | 1944.4774
|  | 940 | 98.1154 | 0.049821 | 1969.3578
|  | 941 | 98.1415 | 0.049354 | 1988.5216
|  | 942 | 98.1193 | 0.048789 | 2011.0953
|  | 943 | 98.0895 | 0.04807 | 2040.5551
|  | 944 | 98.1966 | 0.047708 | 2058.2841
|  | 945 | 98.1436 | 0.047409 | 2070.1467
|  | 946 | 98.1731 | 0.04704 | 2087.0124
|  | 947 | 98.104 | 0.046772 | 2097.4944
|  | 948 | 98.1683 | 0.046332 | 2118.8005
|  | 949 | 98.1154 | 0.046064 | 2129.981
|  | 950 | 98.0714 | 0.045864 | 2138.3092
|  | 951 | 98.0479 | 0.045652 | 2147.7241
|  | 952 | 98.1386 | 0.045328 | 2165.0778
|  | 953 | 98.1591 | 0.045045 | 2179.1341
|  | 954 | 98.0954 | 0.044772 | 2190.9981
|  | 955 | 98.0262 | 0.044544 | 2200.6604
|  | 956 | 98.0357 | 0.044494 | 2203.3457
|  | 957 | 98.0463 | 0.044302 | 2213.1345
|  | 958 | 98.0349 | 0.044252 | 2215.3776
|  | 959 | 98.0547 | 0.044308 | 2213.0247
|  | 960 | 98.0378 | 0.044031 | 2226.5635
|  | 961 | 98.0389 | 0.044158 | 2220.1838
|  | 962 | 97.948 | 0.043866 | 2232.8918
|  | 963 | 97.9063 | 0.043879 | 2231.2783
|  | 964 | 97.8798 | 0.0439 | 2229.6081
|  | 965 | 97.9338 | 0.043966 | 2227.4896
|  | 966 | 97.8713 | 0.043678 | 2240.745
|  | 967 | 97.8356 | 0.043638 | 2241.9823
|  | 968 | 97.8235 | 0.043803 | 2233.2606
|  | 969 | 97.9055 | 0.043723 | 2239.2228
|  | 970 | 97.7873 | 0.043796 | 2232.7914
|  | 971 | 97.7563 | 0.043948 | 2224.3624
|  | 972 | 97.7477 | 0.043937 | 2224.7244
|  | 973 | 97.7559 | 0.04395 | 2224.253
|  | 974 | 97.7846 | 0.044239 | 2210.3705
|  | 975 | 97.733 | 0.044139 | 2214.2107
|  | 976 | 97.7237 | 0.044195 | 2211.1945
|  | 977 | 97.6942 | 0.044264 | 2207.0809
|  | 978 | 97.6921 | 0.044504 | 2195.1318
|  | 979 | 97.6068 | 0.04473 | 2182.133
|  | 980 | 97.6047 | 0.044814 | 2177.9959
|  | 981 | 97.6918 | 0.045093 | 2166.4526
|  | 982 | 97.6012 | 0.045283 | 2155.3604
|  | 983 | 97.5612 | 0.045468 | 2145.711
|  | 984 | 97.5486 | 0.045674 | 2135.7576
|  | 985 | 97.5043 | 0.045907 | 2123.9529
|  | 986 | 97.5843 | 0.046197 | 2112.351
|  | 987 | 97.5443 | 0.046549 | 2095.5178
|  | 988 | 97.4408 | 0.046924 | 2076.5666
|  | 989 | 97.518 | 0.047234 | 2064.5722
|  | 990 | 97.4654 | 0.047512 | 2051.3842
|  | 991 | 97.4912 | 0.047942 | 2033.524
|  | 992 | 97.4595 | 0.048231 | 2020.6821
|  | 993 | 97.4568 | 0.048782 | 1997.8022
|  | 994 | 97.3826 | 0.049338 | 1973.7841
|  | 995 | 97.4228 | 0.049655 | 1961.993
|  | 996 | 97.3976 | 0.050086 | 1944.6076
|  | 997 | 97.3849 | 0.050664 | 1922.1715
|  | 998 | 97.3579 | 0.05121 | 1901.1501
|  | 999 | 97.3568 | 0.051792 | 1879.7656
|  | 1000 | 97.304 | 0.052391 | 1857.2657
|  | 1001 | 97.3268 | 0.053058 | 1834.3465
|  | 1002 | 97.3353 | 0.053844 | 1807.7275
|  | 1003 | 97.437 | 0.054497 | 1787.9339
|  | 1004 | 97.3742 | 0.055266 | 1761.9195
|  | 1005 | 97.3452 | 0.056124 | 1734.467
|  | 1006 | 97.3013 | 0.056964 | 1708.1197
|  | 1007 | 97.3648 | 0.057966 | 1679.6884
|  | 1008 | 97.2689 | 0.058855 | 1652.6873
|  | 1009 | 97.3004 | 0.059804 | 1626.9882
|  | 1010 | 97.3203 | 0.060949 | 1596.7492
|  | 1011 | 97.3322 | 0.062194 | 1564.977
|  | 1012 | 97.3157 | 0.06348 | 1533.0139
|  | 1013 | 97.3294 | 0.064814 | 1501.6727
|  | 1014 | 97.2456 | 0.06633 | 1466.0879
|  | 1015 | 97.3205 | 0.067839 | 1434.5801
|  | 1016 | 97.344 | 0.069445 | 1401.7424
|  | 1017 | 97.2556 | 0.071194 | 1366.0646
|  | 1018 | 97.2274 | 0.073016 | 1331.5905
|  | 1019 | 97.3241 | 0.075069 | 1296.4618
|  | 1020 | 97.2634 | 0.077174 | 1260.3135
|  | 1021 | 97.2472 | 0.079343 | 1225.6558
|  | 1022 | 97.336 | 0.081735 | 1190.873
|  | 1023 | 97.2777 | 0.084435 | 1152.1019
|  | 1024 | 97.2526 | 0.087061 | 1117.0625
|  | 1025 | 97.2967 | 0.089992 | 1081.171
|  | 1026 | 97.2507 | 0.093162 | 1043.8877
|  | 1027 | 97.3001 | 0.096475 | 1008.5528
|  | 1028 | 97.2599 | 0.09995 | 973.0857
|  | 1029 | 97.3198 | 0.1039 | 936.7127
|  | 1030 | 97.2971 | 0.10773 | 903.1986
|  | 1031 | 97.2879 | 0.11202 | 868.5098
|  | 1032 | 97.3115 | 0.11653 | 835.0695
|  | 1033 | 97.258 | 0.12131 | 801.7446
|  | 1034 | 97.3221 | 0.12642 | 769.8129
|  | 1035 | 97.3883 | 0.13196 | 738.0141
|  | 1036 | 97.2853 | 0.13773 | 706.3529
|  | 1037 | 97.2607 | 0.14371 | 676.7707
|  | 1038 | 97.3345 | 0.15034 | 647.4248
|  | 1039 | 97.3497 | 0.15716 | 619.4465
|  | 1040 | 97.3328 | 0.16455 | 591.5123
|  | 1041 | 97.3854 | 0.17218 | 565.6056
|  | 1042 | 97.2825 | 0.18009 | 540.1825
|  | 1043 | 97.3018 | 0.18894 | 514.9931
|  | 1044 | 97.27 | 0.19775 | 491.8736
|  | 1045 | 97.3727 | 0.20726 | 469.8116
|  | 1046 | 97.2485 | 0.21705 | 448.0508
|  | 1047 | 97.2889 | 0.2275 | 427.651
|  | 1048 | 97.3097 | 0.23797 | 408.9074
|  | 1049 | 97.3235 | 0.2493 | 390.3935
|  | 1050 | 97.3156 | 0.26064 | 373.3788