## Transmission
Polarizing Beamsplitter Transmission
|  | Wavelength (nm) | P-Polarized (%) | S-Polarized (%) | PER
|  | 800 | 92.7328 | 1.9067 | 48.6348
|  | 801 | 92.9747 | 1.8969 | 49.0144
|  | 802 | 92.9221 | 1.8802 | 49.4224
|  | 803 | 93.0593 | 1.8579 | 50.0897
Product Raw Data |  | 804 | 93.0951 | 1.835 | 50.7329
Polarizing Beamsplitter Cube, AR-Coating: 900 - 1300 nm |  | 805 | 93.4052 | 1.8048 | 51.7542
|  | 806 | 93.2995 | 1.765 | 52.8611
Item # | PBS053, PBS103, PBS123, PBS203, PBS253, CCM5-PBS203, CCM5-PBS203/M, CCM1-PBS253, and CCM1-PBS253/M | 807 | 93.4064 | 1.7236 | 54.1918
|  | 808 | 93.2531 | 1.677 | 55.6087
|  | 809 | 93.3942 | 1.6231 | 57.5409
|  | 810 | 93.4296 | 1.5701 | 59.5053
|  | 811 | 93.689 | 1.5068 | 62.1795
|  | 812 | 93.6781 | 1.4446 | 64.8486
DISCLAIMER: The data presented here are typical. Slight variations in performance data will occur from lot to lot. Please contact Technical Support with any questions regarding the use or reliability of this data. |  | 813 | 93.6715 | 1.3858 | 67.5949
|  | 814 | 93.7947 | 1.3177 | 71.1819
|  | 815 | 93.8215 | 1.2476 | 75.2039
|  | 816 | 93.9669 | 1.1839 | 79.3723
|  | 817 | 93.7879 | 1.1205 | 83.7043
|  | 818 | 93.7263 | 1.042 | 89.9441
Additional Information: |  | 819 | 93.9254 | 0.9733 | 96.5019
PER data is calculated from p- and s-polarized transmission data. |  | 820 | 93.933 | 0.90015 | 104.3525
|  | 821 | 93.9819 | 0.82217 | 114.3093
|  | 822 | 94.3697 | 0.75278 | 125.3621
|  | 823 | 94.2052 | 0.6826 | 138.0095
|  | 824 | 94.2735 | 0.61518 | 153.2446
|  | 825 | 94.546 | 0.55188 | 171.3178
|  | 826 | 94.6325 | 0.49587 | 190.8422
|  | 827 | 94.3691 | 0.44072 | 214.1243
|  | 828 | 94.3918 | 0.39144 | 241.1423
|  | 829 | 94.4608 | 0.34348 | 275.0136
|  | 830 | 94.4168 | 0.30076 | 313.9296
|  | 831 | 94.4708 | 0.26478 | 356.783
|  | 832 | 94.5466 | 0.23337 | 405.1431
|  | 833 | 94.7125 | 0.20306 | 466.4241
|  | 834 | 95.0346 | 0.1815 | 523.6151
|  | 835 | 94.9492 | 0.16229 | 585.0483
|  | 836 | 94.819 | 0.14779 | 641.5877
|  | 837 | 95.0376 | 0.13397 | 709.3946
|  | 838 | 95.0488 | 0.12483 | 761.4318
|  | 839 | 95.6174 | 0.11184 | 854.933
|  | 840 | 95.315 | 0.10581 | 900.8294
|  | 841 | 95.8264 | 0.096853 | 989.4001
|  | 842 | 95.5674 | 0.088542 | 1079.3454
|  | 843 | 95.8015 | 0.084374 | 1135.4385
|  | 844 | 95.8493 | 0.077654 | 1234.3121
|  | 845 | 95.6067 | 0.07442 | 1284.6909
|  | 846 | 96.4904 | 0.071569 | 1348.2149
|  | 847 | 95.9824 | 0.071627 | 1340.0315
|  | 848 | 96.1337 | 0.06504 | 1478.0705
|  | 849 | 96.5008 | 0.063242 | 1525.8978
|  | 850 | 96.7391 | 0.062943 | 1536.9322
|  | 851 | 96.0725 | 0.05951 | 1614.3926
|  | 852 | 96.2416 | 0.057623 | 1670.1937
|  | 853 | 96.7658 | 0.056259 | 1720.0053
|  | 854 | 96.5871 | 0.051423 | 1878.2855
|  | 855 | 96.2088 | 0.053328 | 1804.0956
|  | 856 | 97.1535 | 0.050452 | 1925.6617
|  | 857 | 97.379 | 0.049659 | 1960.9543
|  | 858 | 96.7713 | 0.046736 | 2070.5954
|  | 859 | 97.0019 | 0.045426 | 2135.3838
|  | 860 | 97.1455 | 0.043243 | 2246.5021
|  | 861 | 98.4613 | 0.074584 | 1320.1398
|  | 862 | 98.5843 | 0.071586 | 1377.145
|  | 863 | 98.6587 | 0.07155 | 1378.8782
|  | 864 | 98.6988 | 0.06841 | 1442.7541
|  | 865 | 98.7871 | 0.066048 | 1495.686
|  | 866 | 98.8686 | 0.065864 | 1501.1024
|  | 867 | 98.8401 | 0.063563 | 1554.995
|  | 868 | 98.9062 | 0.059664 | 1657.7192
|  | 869 | 98.978 | 0.060703 | 1630.5297
|  | 870 | 99.019 | 0.059105 | 1675.3065
|  | 871 | 99.0354 | 0.057253 | 1729.7854
|  | 872 | 99.1451 | 0.05862 | 1691.3192
|  | 873 | 99.2462 | 0.058126 | 1707.4324
|  | 874 | 99.2263 | 0.053753 | 1845.9673
|  | 875 | 99.3263 | 0.053727 | 1848.7229
|  | 876 | 99.3346 | 0.054682 | 1816.5876
|  | 877 | 99.3606 | 0.052662 | 1886.7615
|  | 878 | 99.396 | 0.051441 | 1932.2339
|  | 879 | 99.4229 | 0.051475 | 1931.4802
|  | 880 | 99.4588 | 0.050505 | 1969.2864
|  | 881 | 99.513 | 0.048858 | 2036.7806
|  | 882 | 99.5801 | 0.048909 | 2036.0279
|  | 883 | 99.5407 | 0.047006 | 2117.6164
|  | 884 | 99.5356 | 0.047976 | 2074.6948
|  | 885 | 99.56 | 0.047625 | 2090.4983
|  | 886 | 99.5533 | 0.046896 | 2122.8528
|  | 887 | 99.6058 | 0.047454 | 2098.9972
|  | 888 | 99.6069 | 0.047574 | 2093.7253
|  | 889 | 99.6027 | 0.046659 | 2134.6935
|  | 890 | 99.6076 | 0.046173 | 2157.2691
|  | 891 | 99.6158 | 0.045868 | 2171.7923
|  | 892 | 99.6419 | 0.045673 | 2181.6363
|  | 893 | 99.7012 | 0.046314 | 2152.7219
|  | 894 | 99.6633 | 0.045944 | 2169.2348
|  | 895 | 99.6676 | 0.044927 | 2218.4351
|  | 896 | 99.6532 | 0.044784 | 2225.1967
|  | 897 | 99.6239 | 0.044387 | 2244.4394
|  | 898 | 99.6412 | 0.044662 | 2231.007
|  | 899 | 99.6535 | 0.044334 | 2247.7905
|  | 900 | 99.595 | 0.043828 | 2272.4062
|  | 901 | 99.6001 | 0.044166 | 2255.131
|  | 902 | 99.5999 | 0.043825 | 2272.674
|  | 903 | 99.6051 | 0.043105 | 2310.7552
|  | 904 | 99.5598 | 0.043163 | 2306.6006
|  | 905 | 99.6096 | 0.043968 | 2265.5015
|  | 906 | 99.5668 | 0.045161 | 2204.7084
|  | 907 | 99.525 | 0.043497 | 2288.0891
|  | 908 | 99.5447 | 0.042776 | 2327.1166
|  | 909 | 99.4879 | 0.042649 | 2332.7143
|  | 910 | 99.4695 | 0.041635 | 2389.0835
|  | 911 | 99.4766 | 0.041894 | 2374.4833
|  | 912 | 99.4914 | 0.042203 | 2357.4486
|  | 913 | 99.4567 | 0.041402 | 2402.2186
|  | 914 | 99.4246 | 0.04151 | 2395.1957
|  | 915 | 99.4352 | 0.041748 | 2381.7956
|  | 916 | 99.4268 | 0.041733 | 2382.4494
|  | 917 | 99.3806 | 0.041756 | 2380.0325
|  | 918 | 99.2881 | 0.041249 | 2407.0435
|  | 919 | 99.2658 | 0.040878 | 2428.3432
|  | 920 | 99.2558 | 0.041245 | 2406.4926
|  | 921 | 99.2394 | 0.041023 | 2419.1154
|  | 922 | 99.205 | 0.040975 | 2421.1102
|  | 923 | 99.1895 | 0.041871 | 2368.9305
|  | 924 | 99.1563 | 0.041143 | 2410.0407
|  | 925 | 99.1218 | 0.040689 | 2436.0842
|  | 926 | 99.1067 | 0.04164 | 2380.0852
|  | 927 | 99.0788 | 0.040789 | 2429.0568
|  | 928 | 99.0164 | 0.040586 | 2439.6691
|  | 929 | 99.0189 | 0.040897 | 2421.1771
|  | 930 | 98.9976 | 0.040716 | 2431.4177
|  | 931 | 98.9756 | 0.040552 | 2440.7082
|  | 932 | 98.9556 | 0.040504 | 2443.1078
|  | 933 | 98.9409 | 0.040107 | 2466.9246
|  | 934 | 98.9334 | 0.040063 | 2469.4462
|  | 935 | 98.938 | 0.040162 | 2463.4733
|  | 936 | 98.8572 | 0.039778 | 2485.2236
|  | 937 | 98.8439 | 0.039423 | 2507.264
|  | 938 | 98.8528 | 0.039797 | 2483.9263
|  | 939 | 98.821 | 0.039621 | 2494.1564
|  | 940 | 98.7882 | 0.039237 | 2517.732
|  | 941 | 98.7431 | 0.03942 | 2504.8975
|  | 942 | 98.7038 | 0.039512 | 2498.0703
|  | 943 | 98.6609 | 0.03894 | 2533.6648
|  | 944 | 98.6617 | 0.039009 | 2529.2046
|  | 945 | 98.6233 | 0.038742 | 2545.6421
|  | 946 | 98.5514 | 0.038528 | 2557.9156
|  | 947 | 98.5569 | 0.038931 | 2531.5789
|  | 948 | 98.5963 | 0.038464 | 2563.3394
|  | 949 | 98.599 | 0.038182 | 2582.343
|  | 950 | 98.5627 | 0.038452 | 2563.2657
|  | 951 | 98.5119 | 0.037966 | 2594.7391
|  | 952 | 98.4244 | 0.037617 | 2616.4864
|  | 953 | 98.4165 | 0.037938 | 2594.1407
|  | 954 | 98.4065 | 0.037793 | 2603.829
|  | 955 | 98.3543 | 0.037478 | 2624.3208
|  | 956 | 98.3153 | 0.037751 | 2604.3091
|  | 957 | 98.2749 | 0.037417 | 2626.4785
|  | 958 | 98.2264 | 0.037389 | 2627.1482
|  | 959 | 98.2025 | 0.037747 | 2601.598
|  | 960 | 98.1695 | 0.036856 | 2663.5961
|  | 961 | 98.1635 | 0.036686 | 2675.7762
|  | 962 | 98.1798 | 0.037082 | 2647.639
|  | 963 | 98.1203 | 0.036329 | 2700.8805
|  | 964 | 98.07 | 0.036089 | 2717.4476
|  | 965 | 98.0607 | 0.036529 | 2684.462
|  | 966 | 98.0308 | 0.035937 | 2727.8516
|  | 967 | 98.0039 | 0.035603 | 2752.6874
|  | 968 | 97.9717 | 0.035812 | 2735.722
|  | 969 | 97.9362 | 0.03512 | 2788.6164
|  | 970 | 97.9042 | 0.034561 | 2832.7931
|  | 971 | 97.8956 | 0.03459 | 2830.1695
|  | 972 | 97.8206 | 0.034158 | 2863.7682
|  | 973 | 97.5363 | 0.033652 | 2898.3793
|  | 974 | 97.0178 | 0.033625 | 2885.2874
|  | 975 | 96.628 | 0.033216 | 2909.0788
|  | 976 | 96.49 | 0.032652 | 2955.1022
|  | 977 | 96.4287 | 0.032829 | 2937.3015
|  | 978 | 96.3733 | 0.032716 | 2945.7544
|  | 979 | 96.332 | 0.032223 | 2989.5401
|  | 980 | 96.2899 | 0.031965 | 3012.3528
|  | 981 | 96.2849 | 0.031553 | 3051.5283
|  | 982 | 96.4019 | 0.031268 | 3083.0857
|  | 983 | 96.5317 | 0.031572 | 3057.5113
|  | 984 | 96.6747 | 0.031269 | 3091.7095
|  | 985 | 96.784 | 0.030723 | 3150.2116
|  | 986 | 96.826 | 0.03078 | 3145.7436
|  | 987 | 96.8285 | 0.030469 | 3177.9337
|  | 988 | 96.663 | 0.030237 | 3196.8455
|  | 989 | 96.5071 | 0.030407 | 3173.8435
|  | 990 | 96.5501 | 0.029973 | 3221.2363
|  | 991 | 96.6675 | 0.029895 | 3233.5659
|  | 992 | 96.756 | 0.02993 | 3232.7431
|  | 993 | 96.7685 | 0.029493 | 3281.0682
|  | 994 | 96.7092 | 0.029432 | 3285.8508
|  | 995 | 96.6383 | 0.029472 | 3278.9867
|  | 996 | 96.7219 | 0.029142 | 3318.9875
|  | 997 | 96.8116 | 0.029014 | 3336.721
|  | 998 | 96.8088 | 0.02907 | 3330.1952
|  | 999 | 96.8014 | 0.028763 | 3365.484
|  | 1000 | 96.8047 | 0.028537 | 3392.2508
|  | 1001 | 96.7883 | 0.028613 | 3382.6681
|  | 1002 | 96.7625 | 0.028416 | 3405.2127
|  | 1003 | 96.7531 | 0.028227 | 3427.6798
|  | 1004 | 96.7766 | 0.0283 | 3419.6666
|  | 1005 | 96.7797 | 0.028127 | 3440.8109
|  | 1006 | 96.744 | 0.02794 | 3462.5628
|  | 1007 | 96.7256 | 0.028069 | 3445.9953
|  | 1008 | 96.6801 | 0.027993 | 3453.7248
|  | 1009 | 96.6671 | 0.027757 | 3482.622
|  | 1010 | 96.7544 | 0.027867 | 3472.005
|  | 1011 | 96.762 | 0.027838 | 3475.8969
|  | 1012 | 96.7236 | 0.027533 | 3513.0057
|  | 1013 | 96.7656 | 0.027631 | 3502.0669
|  | 1014 | 96.8814 | 0.027627 | 3506.7645
|  | 1015 | 96.8783 | 0.027381 | 3538.1581
|  | 1016 | 96.7892 | 0.027462 | 3524.4768
|  | 1017 | 96.7927 | 0.02739 | 3533.8714
|  | 1018 | 96.8364 | 0.027135 | 3568.6905
|  | 1019 | 96.8475 | 0.027237 | 3555.7325
|  | 1020 | 96.7948 | 0.027264 | 3550.2793
|  | 1021 | 96.7976 | 0.027118 | 3569.4958
|  | 1022 | 96.8408 | 0.027134 | 3568.9832
|  | 1023 | 96.8081 | 0.026986 | 3587.3457
|  | 1024 | 96.8469 | 0.026995 | 3587.5877
|  | 1025 | 96.868 | 0.02714 | 3569.1966
|  | 1026 | 96.8467 | 0.026843 | 3607.8934
|  | 1027 | 96.8785 | 0.026849 | 3608.2707
|  | 1028 | 96.8496 | 0.02706 | 3579.0701
|  | 1029 | 96.8071 | 0.026825 | 3608.8402
|  | 1030 | 96.7837 | 0.026897 | 3598.3102
|  | 1031 | 96.7939 | 0.027017 | 3582.7018
|  | 1032 | 96.8359 | 0.026785 | 3615.3051
|  | 1033 | 96.8188 | 0.026855 | 3605.2435
|  | 1034 | 96.8037 | 0.026962 | 3590.3748
|  | 1035 | 96.8244 | 0.026757 | 3618.6577
|  | 1036 | 96.8402 | 0.026731 | 3622.7662
|  | 1037 | 96.887 | 0.026863 | 3606.708
|  | 1038 | 96.9222 | 0.026851 | 3609.6324
|  | 1039 | 96.9157 | 0.026848 | 3609.7929
|  | 1040 | 96.9038 | 0.027042 | 3583.4565
|  | 1041 | 96.886 | 0.027036 | 3583.5924
|  | 1042 | 96.8805 | 0.026969 | 3592.2896
|  | 1043 | 96.8608 | 0.027128 | 3570.5104
|  | 1044 | 96.8493 | 0.027132 | 3569.5596
|  | 1045 | 96.8484 | 0.027085 | 3575.7206
|  | 1046 | 96.8666 | 0.027256 | 3553.9551
|  | 1047 | 96.8602 | 0.027307 | 3547.0822
|  | 1048 | 96.8793 | 0.027153 | 3567.9048
|  | 1049 | 96.8992 | 0.027305 | 3548.7731
|  | 1050 | 96.8735 | 0.027387 | 3537.2092
|  | 1051 | 96.8962 | 0.027296 | 3549.8299
|  | 1052 | 96.8951 | 0.027478 | 3526.28
|  | 1053 | 96.862 | 0.027564 | 3514.0747
|  | 1054 | 96.92 | 0.027508 | 3523.3378
|  | 1055 | 96.9382 | 0.027585 | 3514.1633
|  | 1056 | 96.9209 | 0.027511 | 3522.9872
|  | 1057 | 96.9731 | 0.02767 | 3504.6286
|  | 1058 | 96.9893 | 0.027841 | 3483.6868
|  | 1059 | 96.9922 | 0.027825 | 3485.793
|  | 1060 | 97.0008 | 0.028052 | 3457.8922
|  | 1061 | 97.0105 | 0.028205 | 3439.4801
|  | 1062 | 97.0195 | 0.028124 | 3449.7061
|  | 1063 | 97.0272 | 0.028237 | 3436.1718
|  | 1064 | 97.0245 | 0.028467 | 3408.315
|  | 1065 | 97.0201 | 0.028429 | 3412.7169
|  | 1066 | 97.0785 | 0.028528 | 3402.9206
|  | 1067 | 97.1001 | 0.028719 | 3381.0398
|  | 1068 | 97.1161 | 0.028687 | 3385.3692
|  | 1069 | 97.11 | 0.02878 | 3374.2168
|  | 1070 | 97.039 | 0.029013 | 3344.6736
|  | 1071 | 97.0585 | 0.029102 | 3335.1134
|  | 1072 | 97.0995 | 0.029208 | 3324.4154
|  | 1073 | 97.0838 | 0.029457 | 3295.7793
|  | 1074 | 97.1011 | 0.029526 | 3288.6628
|  | 1075 | 97.0982 | 0.029608 | 3279.4593
|  | 1076 | 97.1012 | 0.029936 | 3243.627
|  | 1077 | 97.112 | 0.030089 | 3227.4912
|  | 1078 | 97.1307 | 0.030087 | 3228.3272
|  | 1079 | 97.1353 | 0.030466 | 3188.3193
|  | 1080 | 97.1092 | 0.030622 | 3171.2234
|  | 1081 | 97.1155 | 0.030635 | 3170.0829
|  | 1082 | 97.1197 | 0.030934 | 3139.5785
|  | 1083 | 97.1439 | 0.031128 | 3120.7874
|  | 1084 | 97.1419 | 0.031194 | 3114.1219
|  | 1085 | 97.18 | 0.031489 | 3086.1574
|  | 1086 | 97.1913 | 0.031615 | 3074.2144
|  | 1087 | 97.1798 | 0.031715 | 3064.1575
|  | 1088 | 97.1866 | 0.031935 | 3043.2624
|  | 1089 | 97.1906 | 0.03208 | 3029.6315
|  | 1090 | 97.2012 | 0.032375 | 3002.355
|  | 1091 | 97.233 | 0.032683 | 2975.0323
|  | 1092 | 97.2041 | 0.032814 | 2962.2738
|  | 1093 | 97.1693 | 0.033111 | 2934.6519
|  | 1094 | 97.2484 | 0.033367 | 2914.508
|  | 1095 | 97.2834 | 0.033463 | 2907.1941
|  | 1096 | 97.2905 | 0.033735 | 2883.9642
|  | 1097 | 97.2925 | 0.034031 | 2858.9368
|  | 1098 | 97.2946 | 0.034164 | 2847.8697
|  | 1099 | 97.2928 | 0.034516 | 2818.7726
|  | 1100 | 97.2802 | 0.034898 | 2787.5586
|  | 1101 | 97.2712 | 0.035082 | 2772.6807
|  | 1102 | 97.3127 | 0.035299 | 2756.8116
|  | 1103 | 97.3022 | 0.035636 | 2730.4469
|  | 1104 | 97.2713 | 0.035865 | 2712.1506
|  | 1105 | 97.3006 | 0.03611 | 2694.5622
|  | 1106 | 97.3354 | 0.036422 | 2672.4343
|  | 1107 | 97.3087 | 0.036613 | 2657.7646
|  | 1108 | 97.3088 | 0.036841 | 2641.3171
|  | 1109 | 97.3018 | 0.037273 | 2610.5181
|  | 1110 | 97.3497 | 0.037619 | 2587.7808
|  | 1111 | 97.3704 | 0.037787 | 2576.8237
|  | 1112 | 97.3401 | 0.038185 | 2549.172
|  | 1113 | 97.3186 | 0.038566 | 2523.4289
|  | 1114 | 97.295 | 0.038714 | 2513.1737
|  | 1115 | 97.3499 | 0.039017 | 2495.0634
|  | 1116 | 97.3586 | 0.039321 | 2475.9959
|  | 1117 | 97.3701 | 0.039371 | 2473.1427
|  | 1118 | 97.4098 | 0.039686 | 2454.5134
|  | 1119 | 97.4137 | 0.03997 | 2437.171
|  | 1120 | 97.4237 | 0.040128 | 2427.8231
|  | 1121 | 97.3819 | 0.040438 | 2408.177
|  | 1122 | 97.3279 | 0.04071 | 2390.7614
|  | 1123 | 97.3142 | 0.040993 | 2373.9223
|  | 1124 | 97.3408 | 0.041175 | 2364.0752
|  | 1125 | 97.3608 | 0.041385 | 2352.5623
|  | 1126 | 97.3289 | 0.041646 | 2337.0535
|  | 1127 | 97.3178 | 0.041831 | 2326.4522
|  | 1128 | 97.2929 | 0.042044 | 2314.0725
|  | 1129 | 97.35 | 0.042316 | 2300.5494
|  | 1130 | 97.4247 | 0.042526 | 2290.9446
|  | 1131 | 97.419 | 0.042659 | 2283.6673
|  | 1132 | 97.4256 | 0.042869 | 2272.6342
|  | 1133 | 97.4226 | 0.043125 | 2259.0739
|  | 1134 | 97.4123 | 0.043335 | 2247.8892
|  | 1135 | 97.4513 | 0.043486 | 2240.9805
|  | 1136 | 97.4062 | 0.043697 | 2229.1284
|  | 1137 | 97.379 | 0.043833 | 2221.591
|  | 1138 | 97.4523 | 0.04394 | 2217.8497
|  | 1139 | 97.5111 | 0.044195 | 2206.3826
|  | 1140 | 97.504 | 0.044289 | 2201.5398
|  | 1141 | 97.5455 | 0.04436 | 2198.9509
|  | 1142 | 97.5073 | 0.044569 | 2187.7825
|  | 1143 | 97.4495 | 0.044737 | 2178.2748
|  | 1144 | 97.4816 | 0.044857 | 2173.1629
|  | 1145 | 97.5475 | 0.044987 | 2168.3487
|  | 1146 | 97.5124 | 0.045046 | 2164.7288
|  | 1147 | 97.5237 | 0.045106 | 2162.1006
|  | 1148 | 97.564 | 0.045298 | 2153.826
|  | 1149 | 97.6138 | 0.045416 | 2149.3268
|  | 1150 | 97.5824 | 0.04534 | 2152.2357
|  | 1151 | 97.6245 | 0.045486 | 2146.254
|  | 1152 | 97.636 | 0.045494 | 2146.1288
|  | 1153 | 97.6381 | 0.04547 | 2147.3087
|  | 1154 | 97.6279 | 0.045563 | 2142.7022
|  | 1155 | 97.6274 | 0.045498 | 2145.7525
|  | 1156 | 97.6073 | 0.045459 | 2147.1504
|  | 1157 | 97.6288 | 0.045463 | 2147.4341
|  | 1158 | 97.6436 | 0.045368 | 2152.2573
|  | 1159 | 97.6981 | 0.045459 | 2149.1471
|  | 1160 | 97.7305 | 0.045402 | 2152.5592
|  | 1161 | 97.768 | 0.045293 | 2158.5665
|  | 1162 | 97.7894 | 0.045347 | 2156.468
|  | 1163 | 97.8139 | 0.045275 | 2160.4394
|  | 1164 | 97.79 | 0.04514 | 2166.3708
|  | 1165 | 97.8092 | 0.045113 | 2168.0938
|  | 1166 | 97.8549 | 0.04507 | 2171.176
|  | 1167 | 97.8555 | 0.044966 | 2176.2116
|  | 1168 | 97.8513 | 0.044883 | 2180.1416
|  | 1169 | 97.9143 | 0.044852 | 2183.053
|  | 1170 | 98.0045 | 0.044782 | 2188.4792
|  | 1171 | 98.03 | 0.04462 | 2196.9979
|  | 1172 | 98.0537 | 0.044527 | 2202.1188
|  | 1173 | 98.0646 | 0.044354 | 2210.9525
|  | 1174 | 98.0321 | 0.044287 | 2213.5644
|  | 1175 | 98.0434 | 0.044273 | 2214.5197
|  | 1176 | 98.1087 | 0.044145 | 2222.4192
|  | 1177 | 98.1431 | 0.044052 | 2227.8916
|  | 1178 | 98.1266 | 0.043983 | 2231.0128
|  | 1179 | 98.0704 | 0.04379 | 2239.5623
|  | 1180 | 98.112 | 0.043789 | 2240.5636
|  | 1181 | 98.1906 | 0.043781 | 2242.7666
|  | 1182 | 98.1836 | 0.0436 | 2251.9177
|  | 1183 | 98.1773 | 0.043517 | 2256.068
|  | 1184 | 98.2507 | 0.043512 | 2258.0143
|  | 1185 | 98.2882 | 0.043339 | 2267.8917
|  | 1186 | 98.3325 | 0.043362 | 2267.7114
|  | 1187 | 98.3502 | 0.043312 | 2270.7376
|  | 1188 | 98.3222 | 0.043128 | 2279.7768
|  | 1189 | 98.3699 | 0.043104 | 2282.1528
|  | 1190 | 98.406 | 0.043176 | 2279.182
|  | 1191 | 98.4582 | 0.043048 | 2287.1724
|  | 1192 | 98.4748 | 0.042968 | 2291.8162
|  | 1193 | 98.5313 | 0.042909 | 2296.2855
|  | 1194 | 98.5676 | 0.042773 | 2304.4342
|  | 1195 | 98.5995 | 0.042696 | 2309.3374
|  | 1196 | 98.6234 | 0.042702 | 2309.5722
|  | 1197 | 98.6157 | 0.042534 | 2318.5153
|  | 1198 | 98.6484 | 0.042434 | 2324.7481
|  | 1199 | 98.7018 | 0.042463 | 2324.4186
|  | 1200 | 98.7455 | 0.042288 | 2335.0719
|  | 1201 | 98.8146 | 0.042282 | 2337.0362
|  | 1202 | 98.8454 | 0.042279 | 2337.9315
|  | 1203 | 98.8342 | 0.042121 | 2346.4348
|  | 1204 | 98.8599 | 0.04208 | 2349.3315
|  | 1205 | 98.9262 | 0.042161 | 2346.391
|  | 1206 | 99.0276 | 0.042155 | 2349.1311
|  | 1207 | 99.0153 | 0.042101 | 2351.8519
|  | 1208 | 98.9553 | 0.042148 | 2347.8058
|  | 1209 | 98.9962 | 0.042076 | 2352.7954
|  | 1210 | 99.03 | 0.042148 | 2349.5784
|  | 1211 | 99.1184 | 0.042185 | 2349.6123
|  | 1212 | 99.0642 | 0.042093 | 2353.4591
|  | 1213 | 99.0329 | 0.042115 | 2351.4883
|  | 1214 | 99.0687 | 0.042064 | 2355.1888
|  | 1215 | 99.1338 | 0.041992 | 2360.7775
|  | 1216 | 99.159 | 0.042171 | 2351.3541
|  | 1217 | 99.1908 | 0.042175 | 2351.8861
|  | 1218 | 99.2246 | 0.042078 | 2358.1104
|  | 1219 | 99.221 | 0.042221 | 2350.0399
|  | 1220 | 99.2445 | 0.042291 | 2346.7058
|  | 1221 | 99.2782 | 0.042211 | 2351.9503
|  | 1222 | 99.3224 | 0.04236 | 2344.7224
|  | 1223 | 99.371 | 0.042461 | 2340.2877
|  | 1224 | 99.379 | 0.042376 | 2345.1712
|  | 1225 | 99.4245 | 0.042461 | 2341.5491
|  | 1226 | 99.4788 | 0.042617 | 2334.2523
|  | 1227 | 99.4269 | 0.042521 | 2338.3006
|  | 1228 | 99.4691 | 0.042624 | 2333.6409
|  | 1229 | 99.4542 | 0.042744 | 2326.7416
|  | 1230 | 99.4372 | 0.0427 | 2328.7409
|  | 1231 | 99.482 | 0.042796 | 2324.5622
|  | 1232 | 99.4757 | 0.042903 | 2318.6183
|  | 1233 | 99.4879 | 0.042841 | 2322.2594
|  | 1234 | 99.5751 | 0.042949 | 2318.4495
|  | 1235 | 99.6117 | 0.043046 | 2314.0764
|  | 1236 | 99.6047 | 0.043011 | 2315.7963
|  | 1237 | 99.5881 | 0.043106 | 2310.3081
|  | 1238 | 99.6775 | 0.043352 | 2299.2589
|  | 1239 | 99.6755 | 0.043354 | 2299.1085
|  | 1240 | 99.7239 | 0.043469 | 2294.1381
|  | 1241 | 99.671 | 0.043646 | 2283.6232
|  | 1242 | 99.6259 | 0.043699 | 2279.8217
|  | 1243 | 99.666 | 0.043823 | 2274.2842
|  | 1244 | 99.6394 | 0.043933 | 2267.9849
|  | 1245 | 99.6447 | 0.043952 | 2267.1266
|  | 1246 | 99.637 | 0.044258 | 2251.2757
|  | 1247 | 99.6739 | 0.044471 | 2241.3238
|  | 1248 | 99.7588 | 0.044455 | 2244.0397
|  | 1249 | 99.7804 | 0.04471 | 2231.7252
|  | 1250 | 99.7542 | 0.04493 | 2220.214
|  | 1251 | 99.7205 | 0.044979 | 2217.0468
|  | 1252 | 99.7055 | 0.045228 | 2204.5091
|  | 1253 | 99.6955 | 0.045347 | 2198.5033
|  | 1254 | 99.6852 | 0.045449 | 2193.3412
|  | 1255 | 99.722 | 0.045749 | 2179.7629
|  | 1256 | 99.7279 | 0.04601 | 2167.5275
|  | 1257 | 99.7351 | 0.04609 | 2163.9209
|  | 1258 | 99.7488 | 0.046289 | 2154.9143
|  | 1259 | 99.7343 | 0.046577 | 2141.2788
|  | 1260 | 99.7286 | 0.046689 | 2136.0187
|  | 1261 | 99.7418 | 0.047001 | 2122.1204
|  | 1262 | 99.7708 | 0.047359 | 2106.6917
|  | 1263 | 99.7435 | 0.04747 | 2101.1908
|  | 1264 | 99.7465 | 0.04776 | 2088.4956
|  | 1265 | 99.756 | 0.04803 | 2076.9515
|  | 1266 | 99.7493 | 0.048214 | 2068.8862
|  | 1267 | 99.7106 | 0.048558 | 2053.4324
|  | 1268 | 99.7334 | 0.048919 | 2038.7455
|  | 1269 | 99.7267 | 0.049046 | 2033.3292
|  | 1270 | 99.72 | 0.049382 | 2019.3598
|  | 1271 | 99.7445 | 0.049742 | 2005.2363
|  | 1272 | 99.78 | 0.049946 | 1997.7582
|  | 1273 | 99.7289 | 0.050312 | 1982.209
|  | 1274 | 99.7175 | 0.050745 | 1965.0695
|  | 1275 | 99.6785 | 0.050963 | 1955.9003
|  | 1276 | 99.6649 | 0.051394 | 1939.2331
|  | 1277 | 99.6284 | 0.051768 | 1924.5163
|  | 1278 | 99.6442 | 0.052072 | 1913.5849
|  | 1279 | 99.5835 | 0.052514 | 1896.3233
|  | 1280 | 99.6293 | 0.052813 | 1886.4533
|  | 1281 | 99.6234 | 0.053227 | 1871.6706
|  | 1282 | 99.6183 | 0.053675 | 1855.9529
|  | 1283 | 99.67 | 0.054065 | 1843.5223
|  | 1284 | 99.6624 | 0.054489 | 1829.0364
|  | 1285 | 99.5515 | 0.054974 | 1810.8828
|  | 1286 | 99.4776 | 0.055443 | 1794.231
|  | 1287 | 99.5604 | 0.055881 | 1781.651
|  | 1288 | 99.5081 | 0.05633 | 1766.5202
|  | 1289 | 99.4806 | 0.056878 | 1749.0167
|  | 1290 | 99.4636 | 0.057272 | 1736.6888
|  | 1291 | 99.4805 | 0.057852 | 1719.5688
|  | 1292 | 99.4477 | 0.058533 | 1699.0029
|  | 1293 | 99.4097 | 0.059005 | 1684.7676
|  | 1294 | 99.4465 | 0.059632 | 1667.6702
|  | 1295 | 99.4118 | 0.060351 | 1647.2265
|  | 1296 | 99.3935 | 0.060862 | 1633.0955
|  | 1297 | 99.4039 | 0.061496 | 1616.4293
|  | 1298 | 99.3623 | 0.062182 | 1597.9269
|  | 1299 | 99.3302 | 0.062742 | 1583.1533
|  | 1300 | 99.3002 | 0.063533 | 1562.9699
|  | 1301 | 99.3005 | 0.064206 | 1546.5922
|  | 1302 | 99.3235 | 0.064953 | 1529.1593
|  | 1303 | 99.3205 | 0.065667 | 1512.487
|  | 1304 | 99.3407 | 0.066439 | 1495.216
|  | 1305 | 99.3361 | 0.067426 | 1473.2606
|  | 1306 | 99.1963 | 0.068032 | 1458.0825
|  | 1307 | 99.1763 | 0.06889 | 1439.6333
|  | 1308 | 99.1015 | 0.069728 | 1421.2584
|  | 1309 | 99.1259 | 0.070616 | 1403.7317
|  | 1310 | 99.1726 | 0.071555 | 1385.9629
|  | 1311 | 99.1438 | 0.072395 | 1369.4841
|  | 1312 | 99.1677 | 0.073413 | 1350.8187
|  | 1313 | 99.005 | 0.074515 | 1328.6587
|  | 1314 | 99.0188 | 0.075426 | 1312.7945
|  | 1315 | 99.0318 | 0.076521 | 1294.1783
|  | 1316 | 99.0033 | 0.077652 | 1274.9613
|  | 1317 | 98.963 | 0.078597 | 1259.119
|  | 1318 | 98.8854 | 0.079716 | 1240.4707
|  | 1319 | 98.8956 | 0.080946 | 1221.7483
|  | 1320 | 98.8884 | 0.081985 | 1206.1773
|  | 1321 | 98.9516 | 0.083271 | 1188.3077
|  | 1322 | 98.9342 | 0.08466 | 1168.6064
|  | 1323 | 98.8499 | 0.08581 | 1151.9622
|  | 1324 | 98.7608 | 0.087308 | 1131.1766
|  | 1325 | 98.7905 | 0.088781 | 1112.7437
|  | 1326 | 98.7175 | 0.090069 | 1096.0207
|  | 1327 | 98.6503 | 0.091722 | 1075.5355
|  | 1328 | 98.638 | 0.093328 | 1056.8964
|  | 1329 | 98.6531 | 0.094777 | 1040.8974
|  | 1330 | 98.6091 | 0.09657 | 1021.1149
|  | 1331 | 98.5621 | 0.09836 | 1002.0546
|  | 1332 | 98.4666 | 0.099958 | 985.0795
|  | 1333 | 98.4429 | 0.102 | 965.145
|  | 1334 | 98.4222 | 0.10402 | 946.1852
|  | 1335 | 98.4016 | 0.10592 | 929.0532
|  | 1336 | 98.3547 | 0.10806 | 910.1941
|  | 1337 | 98.3593 | 0.11025 | 892.1643
|  | 1338 | 98.2798 | 0.11242 | 874.1888
|  | 1339 | 98.2384 | 0.11485 | 855.3556
|  | 1340 | 98.1863 | 0.1172 | 837.7745
|  | 1341 | 98.1314 | 0.11957 | 820.6884
|  | 1342 | 98.1164 | 0.12231 | 802.1747
|  | 1343 | 98.1195 | 0.12507 | 784.5226
|  | 1344 | 98.1079 | 0.12768 | 768.413
|  | 1345 | 98.0881 | 0.13049 | 751.6621
|  | 1346 | 98.0783 | 0.13343 | 735.0487
|  | 1347 | 98.0357 | 0.1363 | 719.2796
|  | 1348 | 97.9085 | 0.13944 | 702.1398
|  | 1349 | 97.8184 | 0.14264 | 685.771
|  | 1350 | 97.8479 | 0.14582 | 671.0043
|  | 1351 | 97.8768 | 0.14916 | 656.1953
|  | 1352 | 97.8026 | 0.15263 | 640.7696
|  | 1353 | 97.6657 | 0.15639 | 624.5047
|  | 1354 | 97.6784 | 0.16038 | 609.0321
|  | 1355 | 97.6852 | 0.16425 | 594.7201
|  | 1356 | 97.5826 | 0.16821 | 580.1342
|  | 1357 | 97.5993 | 0.1727 | 565.141
|  | 1358 | 97.5633 | 0.17748 | 549.7267
|  | 1359 | 97.5356 | 0.18192 | 536.1427
|  | 1360 | 97.5587 | 0.18697 | 521.7879
|  | 1361 | 97.5131 | 0.19247 | 506.6327
|  | 1362 | 97.4655 | 0.198 | 492.2453
|  | 1363 | 97.4415 | 0.20354 | 478.7434
|  | 1364 | 97.383 | 0.20958 | 464.6666
|  | 1365 | 97.364 | 0.21548 | 451.8406
|  | 1366 | 97.2838 | 0.22209 | 438.0336
|  | 1367 | 97.2141 | 0.22847 | 425.4949
|  | 1368 | 97.1526 | 0.23481 | 413.7427
|  | 1369 | 97.1039 | 0.24171 | 401.7388
|  | 1370 | 97.051 | 0.24917 | 389.4957
|  | 1371 | 97.0265 | 0.25655 | 378.2003
|  | 1372 | 97.0132 | 0.26442 | 366.8907
|  | 1373 | 96.8883 | 0.27278 | 355.187
|  | 1374 | 96.8883 | 0.28141 | 344.2994
|  | 1375 | 96.8603 | 0.29076 | 333.1258
|  | 1376 | 96.7723 | 0.30052 | 322.0204
|  | 1377 | 96.7273 | 0.31032 | 311.7069
|  | 1378 | 96.6964 | 0.32122 | 301.0277
|  | 1379 | 96.6699 | 0.33248 | 290.7584
|  | 1380 | 96.6649 | 0.34413 | 280.8949
|  | 1381 | 96.6952 | 0.35698 | 270.8709
|  | 1382 | 96.6722 | 0.37068 | 260.7935
|  | 1383 | 96.5681 | 0.38435 | 251.2498
|  | 1384 | 96.4698 | 0.39946 | 241.5018
|  | 1385 | 96.3107 | 0.41532 | 231.8924
|  | 1386 | 96.1936 | 0.4319 | 222.7194
|  | 1387 | 96.2854 | 0.44907 | 214.4102
|  | 1388 | 96.1689 | 0.46693 | 205.9614
|  | 1389 | 96.0231 | 0.48546 | 197.7962
|  | 1390 | 96.0041 | 0.50558 | 189.8875
|  | 1391 | 95.9666 | 0.52608 | 182.4179
|  | 1392 | 95.9118 | 0.54743 | 175.2031
|  | 1393 | 95.8599 | 0.57062 | 167.9919
|  | 1394 | 95.818 | 0.59517 | 160.9937
|  | 1395 | 95.6123 | 0.62044 | 154.104
|  | 1396 | 95.5445 | 0.64802 | 147.4416
|  | 1397 | 95.4894 | 0.67754 | 140.9361
|  | 1398 | 95.3873 | 0.70883 | 134.5695
|  | 1399 | 95.3335 | 0.74189 | 128.5007
|  | 1400 | 95.2488 | 0.77656 | 122.6543