## T149346
SN: | T149346
Item #: | TM400R5S2B
Item Description: | 2x2 400 µm Core 50:50 Multimode Fiber Optic Coupler, Low OH
Fiber Type: | Coherent MM-S400/440-22A
Port Name: | White (Input) - White (Signal Output)
Test Wavelength (nm): | 650
Insertion Loss (dB): | -3.59
Coupling Ratio (%): | 50.5
Port Name: | White (Input) - Red (Tap Output)
Test Wavelength (nm): | 650
Insertion Loss (dB): | -3.67
Coupling Ratio (%): | 49.5